## LX500AU
LX500AU 整车图册T3
★说明：在本图册中，项目“备注REMARK”标注有“NOT FOR SERVICE”，不能单独购买，请选择对应零件的部件、组件或总成。 ★Special instructions:In this part catalog title bar ，If with a“NOT FOR SERVICE”words ， This part can't be purchased ，Please select the part of the assembly or combination
序号 REF.No. | PLM编码 PLM CODE | 中文名CHINESE PARTS NAME | 英文名ENGLISH PARTS NAME | 规格状态/ DESCRIPTION | 数量/QUANTITY | 单位/UNIT | 易损属性 Consumable grade | 材质 | 尺寸(MM) | 重量（KG) | 备注REMARK
F01.冷却系统COOLING SYSTEM
F01-1 | 160010208-0001 | 散热器部件 | RADIATOR COMP. | D610_含风扇; | 1 | SET | B | 铝合金 | 392×384×167 | 3.72
F01-2 | 161440007-0001 | 散热器 | HEAT RADIATOR | D610_铝合金_管带式; | 1 | PCS | B | 铝合金 | 392×384×93 | 1.9
F01-3 | 160240068-0001 | 风扇组件 | FAN ASSY. | D610_12V/48W; | 1 | PCS | B | 尼龙 | 300×300×64 | 1.29
F01-4 | 160050009-0001 | 加水口盖 | CAP,FILLER | D51A_铝合金; | 1 | SET | C | 铝合金 | 284×174×39 | 0.474
F01-5 | 380470136-0001 | 翻边垫圈 | WASHER,FLANGE | R7100_Φ20×2+Φ9×10,内径Φ6.5;镀三价彩锌Q09 | 4 | PCS | C | 碳钢 | 20×11×6 | 0.023
F01-6 | 380890378-0001 | 工字型胶圈 | I-RUBBER | R7100_Φ20×3.75+Φ13×3+Φ20×3.75,内径Φ9_三元乙丙橡胶; | 8 | PCS | C | 碳钢 | 6×6×6 | 0.023
F01-7 | 380720001-0001 | 六角头螺栓弹垫平垫组合 | FLAT WASHER ASSY. | GB/T 9074.17_M6_L=20;镀彩锌Q09 | 8 | PCS | C | 碳钢 | 6×6×6 | 0.023
F01-8 | 161740034-0001 | 水冷管 | COOL WATER TUBE | D610_内径Φ24_外径Φ32_长815_三元乙丙橡胶管;黑色 | 8 | PCS | C | 碳钢 | 20×6×6 | 0.05
F01-9 | 161740033-0001 | 水冷管 | COOL WATER TUBE | D610_内径Φ17_外径Φ25_长695_三元乙丙橡胶管;黑色 | 2 | PCS | C | 三元乙丙橡胶 | 20×20×13 | 0.003
F01-10 | 380880114-0001 | T字型胶圈 | T-RUBBER | D590_天然橡胶_外径φ28×5.5+φ17×9.5_内径9.5_厚15;黑色 | 2 | PCS | C | 碳钢 | 20×20×12 | 0.003
F01-11 | 380950543-0001 | 管夹 | CLAMP,TUBE | QC/T 621.1_A型_Φ33_厚1.7_水管_51Cr4V;锌铝涂层,黑色 | 8 | PCS | C | 304不锈钢 | 32×20×20 | 0.021
F01-12 | 380950534-0001 | 管夹 | CLAMP,TUBE | D590_钢板夹_Φ32_不锈钢; | 1 | PCS | C | AEM橡胶 | 121×76×17 | 0.016
F01-13 | 380140013-0013 | 六角头法兰面螺栓 | BOLT,HEXAGON FLANGE | GB/T 5789_M6_L=16;镀三价彩锌Q09 | 1 | PCS | C | 碳钢 | 415×180×60 | 0.155
F01-14 | 380140103-0015 | 六角头法兰面螺栓 | BOLT,HEXAGON FLANGE | GB/T 5789_M6_L=25;镀三价彩锌Q09 | 1 | PCS | C | AEM橡胶 | 250×60×17 | 0.031
F01-15 | 161420003-0001 | 补偿水壶 | SUPPLEMENTARY CAN | D570_HDPE料_异形;白色 | 1 | PCS | C | AEM橡胶 | 275×16.8×16.8 | 0.04
F01-16 | 161740024-0001 | 水冷管 | COOL WATER TUBE | D570_内径Φ7_外径Φ11.5_长342_橡胶管;黑色 | 2 | PCS | C | 尼龙 | 44×20×17 | 0.006
F01-17 | 161740025-0001 | 水冷管 | COOL WATER TUBE | D570_内径Φ7_外径Φ11.5_长565_橡胶管;黑色 | 2 | PCS | C | 碳钢 | 13.5×13.5×37 | 0.002
F01-18 | 380950562-0001 | 管夹 | CLAMP,TUBE | QC/T 621.1_A型_Φ26;锌铝涂层,黑色 | 2 | PCS | C | AEM橡胶 | 121×136×17 | 0.023
F01-19 | 380900267-0001 | 箍带 | BAND | D51A_L=150_B=7;黑色 | 2 | PCS | C | 304不锈钢 | 32×20×20 | 0.021
F01-20 | 380900077-0002 | 箍带 | BAND | D060_L=250_B=4_尼龙_固定电缆用;黑色 | 3 | PCS | C | 三元乙丙橡胶 | 730×127×125 | 0.234
F02. 油箱部件 FUEL TANK ASSY.
F02-1 | 170490390-0001 | 油箱部件 | FUEL TANK COMP. | D570_含油箱盖,油泵盖_PE料_普通状态; | 1 | PCS | C | 聚乙烯 | 500.5×504×324 | 3.009
F02-2 | 170501646-0001 | 油箱 | FUEL TANK COMP. | D570_HDPE料_25L_普通状态;黑色 | 1 | PCS | C | 聚乙烯 | 498×504×274 | 2.897 | NOT FOR SERVICE
F02-3 | 380890389-0001 | 工字型胶圈 | I-RUBBER | D560_天然橡胶_内径10_外径25_厚16.5;黑色 | 3 | PCS | C | 橡胶 | 41.5×25×16.5 | 0.007
F02-4 | 380823116-0001 | 衬套 | COLLAR | D520_外径10_内径6_长17_用于油箱_翻边衬套;镀军绿锌Q11 | 4 | PCS | C | 碳钢 | 10×10×17 | 0.01
F02-5 | 380890400-0001 | 工字型胶圈 | I-RUBBER | D570_三元乙丙橡胶_内径10_外径24_厚16;黑色 | 1 | PCS | C | 橡胶 | 17×24×24 | 0.004
F02-6 | 173150005-0001 | 燃油泵盖 | CAP,FUEL PUMP | D570_POM料;黑色 | 1 | PCS | C | 聚甲醛 | 148.5×148.5×33 | 0.119
F02-7 | 170870180-0001 | 油箱盖 | CAP,FUEL TANK | D560_POM料_普通状态;黑色皮纹 | 1 | PCS | B | 聚甲醛 | 84×84×25 | 0.167
F02-8 | 380841449-0001 | 密封圈 | RING,SEAL | D570_NBR+PVC_厚度3.5mm;黑色 | 1 | PCS | B | 橡胶＋聚氯乙烯 | 88×88×10 | 0.027
F02-9 | 380140103-0015 | 六角头法兰面螺栓 | BOLT,HEXAGON FLANGE | GB/T 5789_M6_L=25;镀三价彩锌Q09 | 4 | PCS | C | 碳钢 | 13.5×13.5×32 | 0.001
F02-10 | 172720023-0001 | 电子燃油泵 | FUEL PUMP,ELECTRIC | D570_工作压力0.35Mpa; | 1 | PCS | C | 聚甲醛 | 123×177×254 | 0.220
F02-11 | 175230001-0001 | 燃油泵密封 | SEAL OF FUEL PUMP | D51A_NBR料_Φ128×112×4;黑色 | 1 | PCS | C | 橡胶 | 120×120×4 | 0.018
F02-12 | 175300008-0001 | 燃油管组合 | FUEL TUBE ASSY. | D570_油管+保护套管; | 1 | PCS | C | 尼龙＋橡胶 | 405×19.5×20.5 | 0.015
F02-13 | 173060008-0001 | 燃油滤清器胶套 | RUBBER JACKET,FUEL FILTER | 286A_三元乙丙橡胶; | 1 | PCS | C | 橡胶 | 42.5×37×24 | 0.006
F02-14 | 170010068-0001 | 燃油滤清器 | FILTER,FUEL | D570_金属外壳_进口Φ7.89_出口Φ7.89; | 1 | PCS | B | 碳钢 | 103×41×41 | 0.15
F02-15 | 175300013-0001 | 燃油管组合 | FUEL TUBE ASSY. | D610_油管+保护套管_普通状态;黑色 | 1 | PCS | C | 尼龙＋橡胶 | 405×19.5×20.5 | 0.015
F02-16 | 380741561-0001 | 通气管 | TUBE,BREATHER | D570_内层FKM+外层ECO_内径Φ5_外径Φ11_长458;带Φ12钢 | 1 | PCS | B | 铜 | 745×10×10 | 0.05
F02-17 | 150110016-0001 | 单向阀 | ONE-WAY VALVE | D56B_开启压力5.3KPa;白色 | 1 | PCS | B | 聚甲醛 | 111×30×30 | 0.008
F02-18 | 380741572-0001 | 通气管 | TUBE,BREATHER | D570_内层FKM+外层ECO_内径Φ7_外径Φ13_长210;带Φ12钢丝卡箍共2件_黑色 | 1 | PCS | B | 铜 | 186×40×25 | 0.05
F02-19 | 380900077-0002 | 箍带 | BAND | D060_L=250_B=4_尼龙_固定电缆用;黑色 | 8 | PCS | C | 尼龙 | 6×6×250 | 0.001
F02-20 | 380900267-0001 | 箍带 | BAND | D51A_L=150_B=7;黑色 | 1 | PCS | C | 尼龙 | 18×18×165 | 0.008
F02-21 | 380890129-0001 | 工字型胶圈 | I-RUBBER | D330_Φ11.6×Φ16×3×Φ23.6×12_橡胶_覆盖件减震垫; | 1 | PCS | C | 橡胶 | 23.6×23.6×12 | 0.003
F02-22 | 173030007-0001 | 喷油器卡箍 | HOOP,FUEL OIL INJECTOR | LK62_UAES,配F01RBOMG19型喷油器; | 1 | PCS | C | 碳钢 | 24×22×21 | 0.004
F02-23 | 173020033-0001 | 喷油器帽 | CAP,FUEL OIL INJECTOR | D570_尼龙PA6;黑色 | 1 | PCS | C | 尼龙 | 43×29×54 | 0.007
F02-24 | 380140054-0011 | 六角头法兰面螺栓 | BOLT,HEXAGON FLANGE | GB/T 5789_M6_L=30;镀三价彩锌Q09 | 1 | PCS | C | 碳钢 | 13.5×13.5×37 | 0.002
F03.空滤器组件 AIR CLEANER ASSY.
F03-1 | 180021223-0001 | 空滤器 | AIR CLEANER COMP. | D610_纸质滤芯+粗滤泡沫_出气口Φ50.5; | 1 | PCS | C | 聚丙烯 | 570×370×288 | 3.944
F03-2 | 183710001-0001 | 空滤器壳体组合 | AIR FILTER HOUSING ASSY | D570_含空滤器壳体、空滤器壳体盖、空滤器进气管、泡沫垫块、衬套、嵌件螺母、密封圈 | 1 | PCS |  | 聚丙烯＋橡胶 | 570×370×288 | 1.944
F03-3 | 180100159-0001 | 空滤器滤芯组合 | ELEMENT ASSY.,AIR CLEANER | D570_纸质滤芯; | 1 | PCS | A | 纸 | 231×120×120 | 0.35
F03-4 | 180320016-0001 | 空滤器壳体密封盖 | COVER GASKET,AIR CLEANER CASE | D570_PP-GF30; | 1 | PCS | C | 聚丙烯 | 149×149×39.5 | 0.112
F03-5 | 380960202-0001 | 卡箍组合 | HOOP ASSY. | QC/T 620_Q67580,Φ60-Φ80_不锈钢; | 1 | PCS | C | 不锈钢 | 81×80×10 | 0.01
F03-6 | 180180288-0001 | 空滤器连接管 | TUBE,AIR CLEANER CONNECTING | D610_NBR+PVC_Φ50.5; | 1 | PCS | C | 橡胶 | 233×213×164 | 0.473
F03-7 | 380780300-0001 | 管接头 | JOINT,CONNECTING | D560_PA料_注塑;黑色 | 1 | PCS | C |  | 25×15×15 | 0.002
F03-8 | 380741681-0001 | 通气管 | TUBE,BREATHER | D610_内层NBR+PVC,外层CSM_内径Φ11_外径Φ17_长266.5_曲轴箱通风管;带2个Φ16的钢板夹 | 1 | PCS | C |  | 17×17×267 | 0.01
F03-9 | 380950435-0001 | 管夹 | CLAMP,TUBE | 2860_Φ10_线径Φ1_空滤器溢流管;镀彩锌Q09 | 2 | PCS | C | 碳钢 | 20×16×5 | 0.001
F03-10 | 181240020-0001 | 贮灰堵头 | PLUG,ASH DISPOSAL | D570_PVC;黑色 | 2 | PCS | C | 聚氯乙烯 | 14×14×22 | 0.004
F03-11 | 380420062-0001 | 卡子螺母 | NUT,CLIP | R7100_M6_长17.5,宽15_65Mn;镀三价彩锌Q09 | 6 | PCS | C | 碳钢 | 18×15×7 | 0.004
F03-12 | 380140103-0015 | 六角头法兰面螺栓 | BOLT,HEXAGON FLANGE | GB/T 5789_M6_L=20;镀三价彩锌Q09 | 4 | PCS | C | 碳钢 | 13.5×13.5×32 | 0.001
F03-13 | 380140004-0009 | 六角头法兰面螺栓 | BOLT,HEXAGON FLANGE | GB/T 16674.1_M8_L=20;镀三价彩锌Q09 | 2 | PCS | C | 碳钢 | 10×10×25 | 0.026
F03-14 | 380960158-0001 | 卡箍组合 | HOOP ASSY. | 61A0_Φ50-Φ70_连接节气门体总成与进气管;镀白锌Q08 | 2 | PCS | C | 碳钢 | 66×66×8 | 0.016
F03-15 | 172810112-0001 | 节气门体总成 | BODY ASSY.,THROTTLE | D610;172810096标识 | 1 | PCS | C | 铝合金 | 102×127×105 | 0.622
F03-16 | 171210801-0001 | 油门拉索 | CABLE COMP.,THROTTLE | D610_管长930_露出长度63_Φ1.5钢丝 | 1 | PCS | A | 碳钢 | 963×21.5×21.5 | 0.12 | NOT FOR SERVICE
F03-17 | 180420985-0001 | 进气管 | TUBE,AIR INTAKE | D610_弯管; | 1 | PCS | B | 铝合金＋橡胶 | 102×90×88 | 0.245
F03-18 | 380841531-0001 | 密封圈 | RING,SEAL | D590_O型圈_氟橡胶_Φ46.2×Φ2.65 | 1 | PCS | B | 橡胶 | 56.2×56.2×2.4 | 0.007
F03-19 | 173010048-0001 | 喷油器 | FUEL OIL INJECTOR COMP. | 1VA0_UAES,F01R00MG51型; | 1 | PCS | C | 碳钢 | 36×24×64 | 0.008
F03-20 | 270860116-0001 | 电器件安装支架 | BRACKET,ELECTRICAL PARTS MOUNTING | D610_Q235_厚1.5mm_Z型;电泳黑漆Q12 | 1 | PCS | B | 碳钢 | 120×33×12 | 0.053
F03-21 | 380190043-0013 | 内六角螺钉 | 内六角螺钉 | GB/T 70.1_M6_L=12;镀三价彩锌Q09 | 3 | PCS | C | 碳钢 | 10×10×16 | 0.002
F04. 消声器组件 MUFFLER EXHAUST ASSY
F04-1 | 180710216-0001 | 消声器体前段 | FRONT PART,MUFFLER | D610_304不锈钢_含连接盘,氧传感器座,护罩; | 1 | PCS | C | 304不锈钢 | 920×240×150 | 2.197
F04-2 | 180650154-0001 | 排气口密封垫 | GASKET,EXHAUST OPENING | D590_Φ45×Φ36×4.5_不锈钢+石墨; | 1 | PCS | A | 304不锈钢＋铜 | 55×55×2 | 0.016
F04-3 | 380400004-0001 | 全金属六角法兰锁紧螺母 | NUT,PREVAILING TORQUE TYPE ALL-METAL HEXAGON WITH FLANGE | GB/T 6187.1_M6;镀彩锌Q09 | 6 | PCS | C | 碳钢
F04-4 | 181900041-0001 | 排气管防护罩 | SHIELD,EXHAUST PIPE | D610_镀铝板_厚0.8mm_前罩3; | 1 | PCS | C
F04-5 | 380190001-0007 | 内六角螺钉 | SCREW,HEXAGON SOCKET | Q/LX G16_TC2,A型_M6_L=16;镀黑锌Q10 | 6 | PCS | C | 碳钢 | 16×16×21.5 | 0.009
F04-6 | 181900040-0001 | 排气管防护罩 | SHIELD,EXHAUST PIPE | D610_镀铝板_厚0.8mm_前罩2; | 1 | PCS | C
F04-7 | 381140702-0001 | 拉簧 | SPRING,DRAG | D570_消声器拉簧_单簧_Φ2.5×Φ14×72;镀三价彩锌Q09 | 1 | PCS | C | 碳钢 | 75×75×19 | 0.028
F04-8 | 180660105-0001 | 消声器密封垫 | GASKET,MUFFLER | D590_石墨_球形_SR58×Φ38×14.7_内包SUS304不锈钢丝; | 1 | PCS | C | 硅橡胶 | 58×58×14 | 0.067
F04-9 | 183490005-0001 | 消声器减震胶 | DAMPING RUBBER OF MUFFLER | D570_SI_厚16_孔距23_菱形;黑色 | 1 | PCS | C | 硅橡胶 | 43×24×16 | 0.01
F04-10 | 380370007-0014 | 六角法兰面螺母 | NUT,HEXAGON FLANGE | GB/T 6177.1_M8;镀三价彩锌Q09 | 2 | PCS | C | 碳钢 | 8×8×8 | 0.025
F04-11 | 172750045-0001 | 氧传感器 | OXYGEN SENSOR | 67A0_BOSCH,0258020001型,线长341;带0258020001字样 | 1 | PCS | C | 碳钢 | 310×20×20 | 0.09
F04-12 | 183490008-0001 | 消声器减震胶 | DAMPING RUBBER OF MUFFLER | D570_SI_厚21_圆形;黑色 | 2 | PCS | C | 硅橡胶 | 35×35×21 | 0.013
F04-13 | 380140199-0006 | 六角头法兰面螺栓 | BOLT,HEXAGON FLANGE | GB/T 16674.2_M10×1.25_L=65;镀三价彩锌Q09 | 1 | PCS | C | 碳钢 | 65×10×10 | 0.12
F04-14 | 380450005-0007 | 平垫圈 | WASHER,PLAIN | GB/T 96.1_内径10;镀三价彩锌Q09 | 1 | PCS | C | 碳钢 | 10×10×10 | 0.021
F04-15 | 380470169-0001 | 翻边垫圈 | WASHER,FLANGE | D570_Q235_内径10.2_外径15_厚2;镀三价彩锌Q09 | 1 | PCS | C | 碳钢 | 40×30×30 | 0.041
F04-16 | 181170062-0001 | 消声器排气管后段 | REAR PART,MUFFLER EXHAUST | D610_409不锈钢_触媒Φ63.5×110 300目 5g 9:0:1_带消声器护罩;高温黑漆Q15 | 1 | PCS | C | 409不锈钢 | 715×180×135 | 5.84
F04-17 | 380140149-0001 | 六角头法兰面螺栓 | BOLT,HEXAGON FLANGE | GB/T 16674.1_M8_L=60;镀军绿锌Q11 | 1 | PCS | C
F04-18 | 0823794-0001 | 衬套 | COLLAR | D550_内径8.5_外径15_长42_Q235B;镀军绿锌Q11 | 1 | PCS | C
F04-19 | 380400007-0001 | 全金属六角法兰锁紧螺母 | NUT,PREVAILING TORQUE TYPE ALL-METAL HEXAGON WITH FLANGE | GB/T 6187.1_M8;镀彩锌Q09 | 1 | PCS | C | 碳钢 | 6×6×6 | 0.018
F04-20 | 181960013-0001 | 火花收集器密封垫 | GASKET,SPARK COLLECTOR | D570_镀锡钢板＋石墨_厚2mm; | 1 | PCS | C | 304不锈钢＋石墨 | 98×98×2 | 0.017
F04-21 | 180780060-0001 | 火花收集器 | COLLECTOR,SPARK | D570_不锈钢_尾管内径φ29.4_900目;黑色高温漆Q15 | 1 | PCS | C | 304不锈钢 | 181×108×108 | 0.4
F04-22 | 380190043-0013 | 内六角螺钉 | SCREW,HEXAGON SOCKET | GB/T 70.1_M6_L=12;镀三价彩锌Q09 | 3 | PCS | C | 碳钢 | 10×10×16 | 0.002
F04-23 | 183490006-0001 | 消声器减震胶 | DAMPING RUBBER OF MUFFLER | D570_SI_厚30_圆形;黑色 | 1 | PCS | C | 硅橡胶 | 30×28×28 | 0.006
F04-24 | 181900055-0001 | 排气管防护罩 | SHIELD,EXHAUST PIPE | D610_镀铝板_厚0.8mm_消声器前端2 | 1 | PCS | C | 碳钢 | 258×192×153 | 0.394
F04-25 | 181900054-0001 | 排气管防护罩 | SHIELD,EXHAUST PIPE | D610_镀铝板_厚0.8mm_消声器前端 | 1 | PCS | C | 碳钢 | 273×192×120 | 0.326
F04-26 | 380140067-0013 | 六角头法兰面螺栓 | BOLT,HEXAGON FLANGE | GB/T 5789_M6_L=12;镀三价彩锌Q09 | 4 | PCS | C | 碳钢 | 19×13.5×13.5 | 0.08
F04-27 | 380420062-0001 | 卡子螺母 | NUT,CLIP | R7100_M6_长17.5,宽15_65Mn;镀三价彩锌Q09 | 2 | PCS | C | 碳钢 | 18×15×7 | 0.004
F05. 倒档操纵机构组件REVERSE GEAR OPERATING MECHANISM ASSY
F05-1 | 197330005-0001 | 换档器组件 | GEARSHIFT ASSY. | D610_含换挡器部件,换挡摇臂,换挡拉杆; | 1 | PCS | D | 碳钢 | 570×90×42.5 | 0.752
F05-2 | 380340278-0001 | 六角螺母 | NUT,HEXAGON HEAD | D570_M8_厚6.8;镀三价铬环保彩Q7L | 1 | PCS | C | 碳钢 | 16.8×15×15 | 0.008
F05-3 | 197280006-0001 | 换档器部件 | GEARSHIFT COMP. | D610_含换挡杆组合,换档轴支架,换档转轴组合,换档操纵支座,扭簧_L-H-N-R-P档; | 1 | PCS | C | 碳钢 | 195×100×30 | 0.335
F05-4 | 197250004-0001 | 换档杆组合 | GEARSHIFT ROD ASSY. | D570_含换挡杆,倒挡夹持座;镀三价彩锌Q09 | 1 | PCS | C | 碳钢 | 169×38×14 | 0.124
F05-5 | 381160330-0001 | 扭簧 | SPRING,TORSIONAL | D570_碳素弹簧钢丝_钢丝直径Φ3_中径Φ17_有效圈数4.05_右;镀三价彩锌Q09 | 1 | PCS | A | 碳钢 | 48×36×33 | 0.012
F05-6 | 197310006-0001 | 换档转轴组合 | null | D610_含换档臂,换档转轴;镀三价彩锌Q09 | 1 | PCS | C | 碳钢 | 87×73×30.5 | 0.205
F05-7 | 380610501-0001 | 销轴 | PIN,CLEVIS | D570_35钢_d=8_L=49;镀三价铬环保彩Q7L | 1 | PCS | C | 碳钢 | 12×12×53.5 | 0.021
F05-8 | 290400066-0001 | 锁紧垫片 | LOCK WASHER | D570_不锈钢_厚0.5mm; | 1 | PCS | C | 碳钢 | 18×18×1.5 | 0.007
F05-9 | 197240003-0001 | 换档操纵支座 | SUPPORTING SEAT OF GEARSHIFT OPERATION | D570_Q235;镀三价彩锌Q09 | 1 | PCS | C | 碳钢 | 83×53×43.5 | 0.084
F05-10 | 380570025-0001 | 开口挡圈 | SPLIT WASHER | GB/T 896_d=8;氧化Q07 | 1 | PCS | C | 碳钢 | 8×8×8 | 0.02
F05-11 | 197270005-0001 | 换档拉杆部件 | GEARSHIFT ROD COMP | D610_含球头,拉杆,调整螺母_可调范围479-497; | 1 | PCS | C | 碳钢 | 73×27×26 | 0.13
F05-12 | 380400004-0001 | 全金属六角法兰锁紧螺母 | NUT,PREVAILING TORQUE TYPE ALL-METAL HEXAGON WITH FLANGE | GB/T 6187.1_M6;镀彩锌Q09 | 1 | PCS | C | 碳钢
F05-13 | 196730006-0001 | 换档杆球销组合 | BALL PIN ASSY. OF GEARSHIFT ROD | D570_右旋_包含球绞,球销,防尘罩; | 1 | PCS | C | 碳钢 | 36×36×19 | 0.044
F05-14 | 380340041-0001 | 六角螺母 | NUT,HEXAGON HEAD | GB/T 6170_M6_左旋;镀三价铬环保彩Q7L | 1 | PCS | C | 碳钢 | 11.5×11×5.2 | 0.002
F05-15 | 196700037-0001 | 换档拉杆 | GEARSHIFT ROD | D570_35#钢_Φ8_M6_长476;镀三价彩锌Q09 | 1 | PCS | C | 碳钢 | 8×8×464 | 0.18
F05-16 | 380340011-0013 | 六角螺母 | NUT,HEXAGON HEAD | GB/T 6170_M6;镀三价彩锌Q09 | 1 | PCS | C | 碳钢 | 6×6×6 | 0.018
F05-17 | 196730008-0001 | 换档杆球销组合 | BALL PIN ASSY. OF GEARSHIFT ROD | D610_左旋_包含球绞,球销,防尘罩; | 1 | PCS | C | 碳钢 | 36×36×19 | 0.044
F05-18 | 380400007-0001 | 全金属六角法兰锁紧螺母 | NUT,PREVAILING TORQUE TYPE ALL-METAL HEXAGON WITH FLANGE | GB/T 6187.1_M8;镀彩锌Q09 | 1 | PCS | C | 碳钢 | 6×6×6 | 0.018
F05-19 | 380140013-0013 | 六角头法兰面螺栓 | BOLT,HEXAGON FLANGE | GB/T 5789_M6_L=16;镀三价彩锌Q09 | 3 | PCS | C | 碳钢 | 23×13.5×13.5 | 0.087
F05-20 | 196280009-0001 | 换档手柄 | GEARSHIFT LEVER | D570_PP+GF15%料_注塑;黑色皮纹 | 1 | PCS | C | 塑料 | 60×48×39 | 0.033
F06. 发动机总成 ENGINE COMP.
F06-1 | F1701R0002-0Q05001 | CVT500水冷电喷纯电起动单排发动机 | ENGINE COMP | 白板-往复档^450-18极UASE电喷(350W)^650^防水插头-380940002线夹换档盖上-蓝白锌标件-起动电机无引出线-M8&带传感器(270790014)^外露29-无排量标识-四轮车用-临时BOM样机(装机时通知吴华勇:15922791979)>抛丸Q05 | 1 | PCS | C | 铝合金、钢、塑料 | 692×532.3×461.7 | 75
F06-2 | 210040003-0001 | 发动机减震胶 | DAMPING RUBBER OF ENGINE | D51A_橡胶+金属_M10×1.25; | 4 | PCS | A | 橡胶 | 10×10×10 | 0.211
F06-3 | 380140013-0013 | 六角头法兰面螺栓 | BOLT,HEXAGON FLANGE | GB/T 5789_M6_L=16;镀三价彩锌Q09 | 4 | PCS | C | 钢 | 23×13.5×13.5 | 0.087
F06-4 | 380140918-0001 | 六角头法兰面螺栓 | BOLT,HEXAGON FLANGE | D610_M10×1.25_L=195_10.9级;镀三价彩锌Q09 | 1 | PCS | C | 钢 | 195×10×10 | 0.117
F06-5 | 380140574-0002 | 六角头法兰面螺栓 | BOLT,HEXAGON FLANGE | GB/T 16674.2_M10×1.25_L=170_10.9级;镀三价彩锌Q09 | 1 | PCS | C | 钢 | 120×10×10 | 0.117
F06-6 | 380400042-0002 | 全金属六角法兰面锁紧螺母 | NUT,PREVAILING TORQUE TYPE ALL-METAL HEXAGON WITH FLANGE | GB/T 6187.2_M10×1.25_10级;镀三价彩锌Q09 | 6 | PCS | C | 钢 | 10×19.6×19.6 | 0.0112
F06-7 | 300040219-0001 | 发动机上悬挂板 | PLATE,LEFT UPPER ENGINE HANGER | D610_2mm_Q355B;电泳黑漆Q12 | 1 | PCS | C | 钢 | 98.5×57.5×6 | 0.065
F06-8 | 210040004-0001 | 发动机减震胶 | DAMPING RUBBER OF ENGINE | D590_橡胶+金属_M8; | 1 | PCS | A | 橡胶 | 10×10×10 | 0.211
F06-9 | 380400007-0001 | 全金属六角法兰锁紧螺母 | NUT,PREVAILING TORQUE TYPE ALL-METAL HEXAGON WITH FLANGE | GB/T 6187.1_M8;镀彩锌Q09 | 2 | PCS | C | 碳钢 | 6×6×6 | 0.018
F06-10 | 380140159-0001 | 六角头法兰面螺栓 | BOLT,HEXAGON FLANGE | GB/T 16674.1_M10_L=16;镀军绿锌Q11 | 1 | PCS | C | 钢 | 20×10×10 | 102
F06-11 | 380960202-0001 | 卡箍组合 | HOOP ASSY. | QC/T 620_Q67580,Φ60-Φ80_不锈钢; | 2 | PCS | C | 碳钢 | 80×80×10 | 0.01
F06-12 | 210090003-0001 | CVT上排气管 | UPPER AIR EXHAUST PIPE OF CVT | D570_NBR+PVC;黑色 | 1 | PCS | C | 橡胶 | 207×150×217 | 0.336
F06-13 | 380960255-0001 | 卡箍组合 | HOOP ASSY. | QC/T 620_Q67590,Φ70-Φ90_不锈钢 | 1 | PCS | C | 碳钢 | 80×80×10 | 0.01
F06-14 | 210100008-0001 | CVT下进气管 | LOWER AIR INLET TUBE OF CVT | D610_NBR+PVC;黑色_带隔热垫 | 1 | PCS | C | 聚乙烯 | 231×333×172 | 0.557
F06-15 | 210020003-0001 | CVT上进气管 | UPPER AIR INLET TUBE OF CVT | D570_PE料;黑色 | 1 | PCS | C | 聚乙烯 | 413×170×197 | 0.278
F06-16 | 380190001-0007 | 内六角螺钉 | SCREW,HEXAGON SOCKET | Q/LX G16_TC2,A型_M6_L=16;镀黑锌Q10 | 1 | PCS | C | 碳钢 | 16×16×21.5 | 0.009
F07.前箱体 SHAFT TRANSMISSION FRONT GEARBOX
F07-1 | 262060004-0001 | 前齿轮箱 | FRONT GEAR BOX | D610_电机转换式_内花键连接_输出端花键m=1,z=21,α=45 | 1 | PCS |  | 碳钢 | 336×175×192 | 8.1
F07-2 | 262530003-0001 | 前箱体盖 | COVER,FRONT GEARBOX | D610_ADC12; | 1 |  |  |  | 185×175×117 | 1.027
F07-3 | 380841605-0001 | 密封圈 | RING,SEAL | D610_O型圈_氟橡胶_Φ2.65×Φ130; | 1 | PCS |  |  | 130×130×2.65 | 0.003
F07-4 | 380650999-0001 | 油封 | OIL SEAL | D610_d=25_D=40_b=7_氟橡胶VITON_带侧唇,前齿轮箱用; | 1 | PCS |  |  | 40×40×7 | 0.008
F07-5 | 380630230-0001 | 轴承 | BEARING | GB/T 276_16007_碳氮共渗; | 1 | PCS |  |  | 62×62×9 | 0.11
F07-6 | 380550247-0001 | 弹性挡圈 | CHECK RING,ELASTIC | GB/T 893.1_d=62; | 1 | PCS |  |  | 62×62×2 | 0.011
F07-7 | 262160005-0001 | 联接套 | CONNECTIVE SLEEVE | D610_20CrMnTi_直花键; | 1 | PCS |  |  | 42×42×42.7 | 0.148
F07-8 | 261230007-0001 | 花键接分套 | BRANCH SLEEVE,SPLINE | D610_20CrMnTi_前箱体; | 1 | PCS |  |  | 29.5×48×48 | 0.161
F07-9 | 381610033-0001 | 内六角平端紧定螺钉 | SCREW | D610_M8_L=10; | 1 | PCS |  |  | 8×8×10 | 0.004
F07-10 | 380610627-0001 | 销轴 | PIN,CLEVIS | D610_45钢_d=5_L=55; | 1 | PCS |  |  | 55×5×5 | 0.009
F07-11 | 192120211-0001 | 拨叉 | FORK,GEAR SHIFT | D610_前箱体; | 1 | PCS |  |  | 49×74.6×25 | 0.046
F07-12 | 261220006-0001 | 转换电机 | MOTOR,CONVERTE | D610_前箱体; | 1 | PCS |  |  | 95×80×55.7 | 0.3
F07-13 | 380140003-0006 | 六角头法兰面螺栓 | BOLT,HEXAGON FLANGE | GB/T 16674.1_M6_L=20; | 2 | PCS |  |  | 13.3×13.3×26.8 | 0.008
F07-14 | 380841604-0001 | 密封圈 | RING,SEAL | D610_O型圈_氟橡胶_Φ2×Φ67.5; | 1 | PCS |  |  | 65×65×2 | 0.003
F07-15 | 260540012-0001 | 后箱废气嘴 | WASTEGATE,REAR GEARBOX | D610; | 1 | PCS |  |  | 25×21×10 | 0.01
F07-16 | 380950386-0001 | 管夹 | CLAMP,TUBE | QC/T 621_Q673B09;镀彩锌Q09 | 1 | PCS
F07-17 | 380140091-0002 | 六角头法兰面螺栓 | BOLT,HEXAGON FLANGE | GB/T 16674.1_M8_L=25;镀军绿锌Q11 | 4 | PCS
F07-18 | 380140004-0002 | 六角头法兰面螺栓 | BOLT,HEXAGON FLANGE | GB/T 16674.1_M8_L=20;镀军绿锌Q11 | 1 | PCS
F07-19 | 380741755-0001 | 通气管 | TUBE,BREATHER | D610_丁腈橡胶_内径Φ5-Φ11_外径Φ9-Φ15_长900; | 1 | PCS |  |  | 900×10×10 | 0.04
F07-20 | 261210011-0001 | 前箱调整垫片 | ADJUSTING WASHER,FRONT GEARBOX | D610_65Mn; | 1 | PCS |  |  | 84×84×0.5 | 0.003
F07-21 | 380630296-0001 | 轴承 | BEARING | GB/T 276_61912; | 1 | PCS |  |  | 85×85×13 | 0.216
F07-22 | 260780023-0001 | 半轴齿 | GEAR,SEMI-SHAFT | D610_20CrMnTi_2#; | 1 | PCS |  |  | 42.8×53×53 | 0.246
F07-23 | 380190027-0003 | 内六角螺钉 | SCREW,HEXAGON SOCKET | GB/T 70.1_M10_L=25;氧化Q07 | 6 | PCS |  |  | 35×16×16 | 0.028
F07-24 | 380460002-0008 | 弹性垫圈 | WASHER,ELASTIC | GB/T 93_d=10;白坯 | 6 | PCS |  |  | 16×16×2.5 | 0.004
F07-25 | 261080029-0001 | 差速器壳体 | CASE,DIFFERENTIAL MECHANISM | D610_40Cr; | 1 | PCS |  |  | 120×120×58.2 | 0.767
F07-26 | 261210013-0001 | 前箱调整垫片 | ADJUSTING WASHER,FRONT GEARBOX | D610_65Mn_2#; | 1 | PCS |  |  | 52×52×1 | 0.005
F07-27 | 260780022-0001 | 半轴齿 | GEAR,SEMI-SHAFT | D610_20CrMnTi_1#; | 1 | PCS |  |  | 53×53×22 | 0.178
F07-28 | 260790027-0001 | 行星齿 | GEAR,PLANETARY | D610_20CrMnTi; | 2 | PCS |  |  | 41×41×14 | 0.062
F07-29 | 380871268-0001 | 轴 | AXIS | D610_40Cr_差速行星齿轴; | 1 | PCS |  |  | 81×15×15 | 0.11
F07-30 | 380600338-0001 | 定位销 | PIN,DOWEL | D610_65Mn_d=4; | 1 | PCS |  |  | 35×4.6×4.6 | 0.005
F07-31 | 380630971-0001 | 轴承 | BEARING | D610_Φ16×Φ24×13_滚针轴承RNA4901; | 1 | PCS |  |  | 24×24×13 | 0.018
F07-32 | 380630140-0004 | 轴承 | BEARING | GB/T 276_6206;高品质(舍弗勒) | 1 | PCS
F07-33 | 260260009-0001 | 前箱主动齿轮 | DRIVING GEAR,FRONT GEARBOX | D610_20CrMnTi_左旋; | 1 | PCS |  |  | 97.5×45×45 | 0.357
F07-34 | 380841606-0001 | 密封圈 | RING,SEAL | D610_O型圈_氟橡胶_Φ7×Φ13.5; | 1 | PCS |  |  | 13×13×7 | 0.002
F07-35 | 382500013-0001 | 异形垫片 | SPECIAL SHAPED GASKET | D610_Q235_厚1.2mm; | 1 | PCS |  |  | 60×54×1.2 | 0.004
F07-36 | 382500012-0001 | 异形垫片 | SPECIAL SHAPED GASKET | D610_65Mn_厚2.0mm; | 1 | PCS |  |  | 52×52×2 | 0.009
F07-37 | 261210012-0001 | 前箱调整垫片 | ADJUSTING WASHER,FRONT GEARBOX | D610_65Mn_1#; | 1 | PCS |  |  | 52×52×0.5 | 0.004
F07-38 | 260270010-0001 | 前箱从动齿轮 | DRIVEN GEAR,FRONT GEARBOX | D610_20CrMnTi_右旋; | 1 | PCS |  |  | 132×132×41.5 | 1.365
F07-39 | 380630295-0001 | 轴承 | BEARING | GB/T 276_6007; | 1 | PCS |  |  | 62×62×14 | 0.166
F07-40 | 261210014-0001 | 前箱调整垫片 | ADJUSTING WASHER,FRONT GEARBOX | D610_65Mn_3#; | 1 | PCS |  |  | 61×61×0.5 | 0.003
F07-41 | 380650999-0001 | 油封 | OIL SEAL | D610_d=25_D=40_b=7_氟橡胶VITON_带侧唇,前齿轮箱用; | 1 | PCS |  |  | 40×40×7 | 0.008
F07-42 | 261440005-0001 | 前箱本体 | FRONT CASE BODY | D610_ADC12; | 1 | PCS |  |  | 200×170×84.5 | 0.95
F07-43 | 380451626-0001 | 平垫圈 | WASHER,PLAIN | D610_Φ12.2_外径16_厚度1.5_铜; | 2 | PCS |  |  | 16×16×1.5 | 0.008
F07-44 | 173600011-0001 | 放油螺钉 | SCREW,OIL DRAIN | D610_前箱体; | 1 | PCS |  |  | 19×19×17 | 0.021
F07-45 | 260560004-0001 | 进油螺栓 | BOLT,REAR GEARBOX OIL FEED | D610; | 1 | PCS |  |  | 19×19×17 | 0.021
F07-46 | 380550247-0001 | 弹性挡圈 | CHECK RING,ELASTIC | GB/T 893.1_d=62; | 1 | PCS |  |  | 62×62×2 | 0.011
F07-47 | 380651000-0001 | 油封 | OIL SEAL | D610_d=38_D=65_b=7_氟橡胶VITON; | 1 | PCS |  |  | 65×65×7 | 0.018
F07-48 | 380400016-0003 | 全金属六角锁紧螺母 | NUT,PREVAILING TORQUE TYPE ALL-METAL HEXAGON WITH FLANGE | GB/T 6187.2_M14×1.5;镀军绿锌Q11 | 1 | PCS
F07-49 | 262100005-0001 | 十字万向节 | CROSS SHAPED UNIVERSAL JOINT | D610_内卡式_无法兰盘_轴径φ15.1_滚针轴承外径φ22; | 1 | PCS |  |  | 141×60×60 | 1.05
F07-50 | 380400042-0002 | 全金属六角法兰面锁紧螺母 | NUT,PREVAILING TORQUE TYPE ALL-METAL HEXAGON WITH FLANGE | GB/T 6187.2_M10×1.25_10级;镀三价彩锌Q09 | 1 | PCS
F07-51 | 380140856-0001 | 六角头法兰面螺栓 | BOLT,HEXAGON FLANGE | GB/T 16674.2_M10×1.25_L=110;镀三价彩锌Q09 | 2 | PCS |  |  | 20×20×119.7 | 0.008
F07-52 | 380970287-0001 | 卡箍 | HOOP | D610_单耳无级_Φ34.4～Φ37.6_不锈钢_宽7_厚0.6; | 2 | PCS |  |  | 37.6×7×0.6 | 0.008
F07-53 | 382400015-0001 | 防尘罩 | DUST PROOF CAP | D610_Φ18.8×Φ28.2×40_传动轴与万向节连接波纹胶套;黑色 | 1 | PCS |  |  | 40×41×41 | 0.012
F07-54 | 380970286-0001 | 卡箍 | HOOP | D610_单耳无级_Φ25.4～Φ28.6_不锈钢_宽7_厚0.6; | 2 | PCS |  |  | 28.6×7×0.6 | 0.008
F07-55 | 260200663-0001 | 传动轴 | POWER SHAFT | D610_40Cr_总长149_直径Φ21.5_前传动轴;喷塑(黑)Q1 | 1 | PCS |  | 碳钢 | 149×21.5×21.5 | 0.357
F07-56 | 382400016-0001 | 防尘罩 | DUST PROOF CAP | D610_Φ18.8×Φ28.2×40_传动轴与万向节连接胶套;黑色 | 1 | PCS |  |  | 40×37.5×37.5 | 0.017
F08.后传动系统
F08-1 | 262020008-0001 | 后齿轮箱 | REAR GEAR BOX | D610_无差速器_内花键连接_输出端花键m=1,z=39,α=45° | 1 | PCS |  | 碳钢 | 336×131×192 | 8.6
F08-2 | 380140091-0002 | 六角头法兰面螺栓 | BOLT,HEXAGON FLANGE | GB/T 16674.1_M8_L=25;镀军绿锌Q11 | 10 | PCS
F08-3 | 380140194-0001 | 六角头法兰面螺栓 | BOLT,HEXAGON FLANGE | GB/T 16674.2_M10×1.25_L=30;镀军绿锌Q11 | 2 | PCS
F08-4 | 260530010-0001 | 后箱体盖 | COVER,REAR GEARBOX | D610_ADC12; | 1 | PCS |  |  | 100×100×30.5 | 0.57
F08-5 | 380841608-0001 | 密封圈 | RING,SEAL | D610_O型圈_氟橡胶_Φ2.65×Φ150; | 1 | PCS |  |  | 148×148×2.65 | 0.006
F08-6 | 380651002-0001 | 油封 | OIL SEAL | D610_d=65_D=90_b=10_丁腈橡胶NBR; | 2 | PCS |  |  | 90×90×14.5 | 0.018
F08-7 | 260510014-0001 | 后箱从动齿轮 | DRIVEN GEAR,REAR GEARBOX | D610_20CrMnTi_左旋; | 1 | PCS |  |  | 160×160×104 | 2.78
F08-8 | 260590017-0001 | 后箱调整垫片 | ADJUSTING WASHER,REAR GEARBOX | D610_2#; | 1 | PCS |  |  | 100×100×0.5 | 0.008
F08-9 | 260590015-0001 | 后箱调整垫片 | ADJUSTING WASHER,REAR GEARBOX | D610_65Mn; | 2 | PCS |  |  | 66×66×0.5 | 0.004
F08-10 | 380630972-0001 | 轴承 | BEARING | D610_Φ55×Φ67×20_滚针轴承NK556720; | 1 | PCS |  |  | 67×67×20 | 0.149
F08-11 | 260520008-0001 | 后箱本体 | BODY,REAR GEARBOX | D610; | 1 | PCS |  |  | 205×190×114.5 | 2.05
F08-12 | 260540012-0001 | 后箱废气嘴 | WASTEGATE,REAR GEARBOX | D610; | 1 | PCS |  |  | 25×21×10 | 0.01
F08-13 | 380950386-0001 | 管夹 | CLAMP,TUBE | QC/T 621_Q673B09;镀彩锌Q09 | 1 | PCS |  |  |  | #N/A
F08-14 | 380741754-0001 | 通气管 | TUBE,BREATHER | D610_丁腈橡胶_内径Φ5-Φ11_外径Φ9-Φ15_长720; | 1 | PCS |  |  | 720×10×10 | 0.1
F08-15 | 380451626-0001 | 平垫圈 | WASHER,PLAIN | D610_Φ12.2_外径16_厚度1.5_铜; | 2 | PCS |  |  | 16×16×1.5 | 0.008
F08-16 | 260560004-0001 | 进油螺栓 | BOLT,REAR GEARBOX OIL FEED | D610; | 1 | PCS |  |  | 19×19×17 | 0.021
F08-17 | 173600011-0001 | 放油螺钉 | SCREW,OIL DRAIN | D610_前箱体; | 1 | PCS |  |  | 19×19×17 | 0.021
F08-18 | 380824746-0001 | 衬套 | COLLAR | D610_内径17_外径22_长18_GCr15; | 1 | PCS |  |  | 22×22×18 | 0.02
F08-19 | 380630973-0001 | 轴承 | BEARING | D610_Φ22×Φ30×17_滚针轴承RNA4901; | 1 | PCS |  |  | 30×30×17 | 0.037
F08-20 | 260500016-0001 | 后箱主动齿轮 | DRIVING GEAR,REAR GEARBOX | D610_20CrMnTi; | 1 | PCS |  |  | 54×54×112 | 0.553
F08-21 | 380810137-0001 | 圆螺母 | NUT,ROUND | D610_45#_M65外螺纹_外径65_厚10; | 1 | PCS |  |  | 65×65×10 | 0.121
F08-22 | 380630234-0001 | 轴承 | BEARING | GB/T 276_6305/P5; | 1 | PCS
F08-23 | 380841607-0001 | 密封圈 | RING,SEAL | D610_氟橡胶_厚度2mm; | 1 | PCS |  |  | 29×29×5.9 | 0.001
F08-24 | 380824747-0001 | 衬套 | COLLAR | D610_内径25_外径34_长16; | 1 | PCS |  |  | 34×34×16 | 0.043
F08-25 | 380651003-0001 | 油封 | OIL SEAL | D610_d=35_D=50_b=8_氟橡胶VITON_带侧唇,后齿轮箱用; | 1 | PCS |  |  | 50×50×10 | 0.007
F08-26 | 380841609-0001 | 密封圈 | RING,SEAL | D610_O型圈_氟橡胶_Φ2.65×Φ67; | 1 | PCS |  |  | 71×71×2.65 | 0.002
F08-27 | 260590016-0001 | 后箱调整垫片 | ADJUSTING WASHER,REAR GEARBOX | D610; | 1 | PCS |  |  | 90×90×0.5 | 0.009
F08-28 | 261150006-0001 | 后箱端盖 | END HOUSING,REAR GEARBOX | D610_ADC12; | 1 | PCS |  |  | 92.5×90×39.7 | 0.227
F08-29 | 380451627-0001 | 平垫圈 | WASHER,PLAIN | D590_Φ12.5_外径30_厚度4_45钢;氧化Q07 | 1 | PCS |  |  | 30×30×4 | 0.018
F08-30 | 262100006-0001 | 十字万向节 | CROSS SHAPED UNIVERSAL JOINT | D610_内卡式_无法兰盘_轴径φ15.1_滚针轴承外径φ22_1#; | 1 | PCS |  |  | 130×60×60 | 0.95
F08-31 | 380140283-0001 | 六角头法兰面螺栓 | BOLT,HEXAGON FLANGE | GB/T 16674.1_M10×1.25_L=25;镀军绿锌Q11 | 1 | PCS
F08-32 | 380140856-0001 | 六角头法兰面螺栓 | BOLT,HEXAGON FLANGE | GB/T 16674.2_M10×1.25_L=110;镀三价彩锌Q09 | 2 | PCS |  |  | 20×20×119.7 | 0.008
F08-33 | 380400042-0002 | 全金属六角法兰面锁紧螺母 | NUT,PREVAILING TORQUE TYPE ALL-METAL HEXAGON WITH FLANGE | GB/T 6187.2_M10×1.25_10级;镀三价 | 2 | PCS
F08-34 | 380970287-0001 | 卡箍 | HOOP | D610_单耳无级_Φ34.4～Φ37.6_不锈钢_宽7_厚0.6; | 2 | PCS |  |  | 37.6×7×0.6 | 0.008
F08-35 | 382400015-0001 | 防尘罩 | DUST PROOF CAP | D610_Φ18.8×Φ28.2×40_传动轴与万向节连接波纹胶套;黑色 | 1 | PCS |  |  | 40×41×41 | 0.012
F08-36 | 380970286-0001 | 卡箍 | HOOP | D610_单耳无级_Φ25.4～Φ28.6_不锈钢_宽7_厚0.6; | 2 | PCS |  |  | 28.6×7×0.6 | 0.008
F08-37 | 260200662-0001 | 传动轴 | POWER SHAFT | D610_40Cr_总长254_直径Φ21.5_后传动轴;喷塑(黑)Q1 | 1 | PCS |  |  | 254×21.5×21.5 | 0.619
F08-38 | 382400016-0001 | 防尘罩 | DUST PROOF CAP | D610_Φ18.8×Φ28.2×40_传动轴与万向节连接胶套;黑色 | 1 | PCS |  |  | 40×37.5×37.5 | 0.017
F09. 主电缆和电器件 1 HARNESS,WIRE AND ELETRIC PARTS 1 | [9 empty] | #N/A
F09-1 | 271232588-0001 | 主电缆 | HARNESS,WIRE | D610_三相全波_五档_机械节气门; | 1 | PCS | B | 铜材、PVC | 400×400×200 | 1.959
F09-2 | 381620023-0001 | 保险片 | SECTION,SAFE | D51A_5A_DC32V_片式_迷你型;黄色 | 1 | PCS | A | 银镀锌合金、PA66 | 11×15×4 | 0.001
F09-3 | 381620025-0001 | 保险片 | SECTION,SAFE | D51A_15A_DC32V_片式_迷你型;蓝色 | 1 | PCS | A | 银镀锌合金、PA66 | 11×15×4 | 0.001
F09-4 | 381620029-0001 | 保险片 | SECTION,SAFE | D570_20A_DC32V_片式_迷你型; | 1 | PCS | A | 银镀锌合金、PA66 | 11×15×4 | 0.001
F09-5 | 381620026-0001 | 保险片 | SECTION,SAFE | D51A_40A_DC32V_JCASE慢熔保险丝;绿色 | 1 | PCS | A | 银镀锌合金、PA66 | 14×12×27 | 0.005
F09-6 | 381620030-0001 | 保险片 | SECTION,SAFE | D570_50A_DC32V_JCASE慢熔保险丝; | 1 | PCS | A | 银镀锌合金、PA66 | 14×12×27 | 0.003
F09-7 | 277480004-0001 | 继电器 | ELECTRIC RELAY | D51A_触点电流40A_线圈电压DC12V_4脚_标准型;黑色 | 1 | PCS | C | 银氧化锡、铜材、PBT | 26×26×35 | 0.035
F09-8 | 277480005-0001 | 继电器 | ELECTRIC RELAY | D51A_触点电流30A_线圈电压DC12V_5脚_塑封型;黑色 | 1 | PCS | C | 银氧化锡、铜材、PBT | 22×15×36 | 0.019
F09-9 | 277480007-0001 | 继电器 | ELECTRIC RELAY | D570_触点电流30A_线圈电压DC12V_4脚_塑封型; | 1 | PCS | C | 银氧化锡、铜材、PBT | 23×15×36 | 0.019
F09-10 | 380190005-0013 | 内六角螺钉 | SCREW,HEXAGON SOCKET | GB/T 70.1_M6_L=16;镀三价彩锌Q09 | 2 | PCS | C | 碳钢 | 10×10×21 | 0.07
F09-11 | 172710231-0001 | 电子控制器ECU | ECU ELECTICAL CONTROLLER | D570_UAES,MSE6.0,48pin;T3_V1_E0,92#汽油及以上_ECU程序识别码01970001 | 1 | PCS | C | 铝材 | 108×103×35 | 0.15
F09-12 | 272320029-0001 | 蓄电池缓冲垫 | CUSHION PAD,BATTERY | D210_橡胶;黑色 | 1 | PCS | C | 橡胶 | 180×150×5 | 0.05
F09-13 | 271060578-0001 | 蓄电池 | BATTERY ASSY. | D610_12V/18Ah_胶体_150×87×161_左负右正 | 1 | PCS | A | ABS、铅 | 166×130×175 | 10.283
F09-14 | 270810203-0001 | 起动继电器 | RELAY ASSY.,STARTING | D560_圆柱形_竖插_不带保险_DJ7026-2-21; | 1 | PCS | A | 紫铜、橡胶、铁、漆包线 | 50×39×56 | 0.105
F09-15 | 380200017-0006 | 十字槽盘头螺钉 | SCREW,CROSS RECESSED PAN | GB/T 818_M5_L=35;镀三价彩锌Q09 | 3 | PCS | C | 碳钢 | 10×10×40 | 0.006
F09-16 | 274260001-0001 | 电源连接器 | CONNECTOR OF POWER SOURCE | D520_插头DJ7065F-2.2-21,线长210mm,带橡胶护套_黑色塑料外壳; | 1 | PCS | C | PA66 | 380×80×80 | 0.2
F09-17 | 270880334-0001 | 调压整流器 | RECTIFIER REGULATE ASSY. | D610_三相全波_30A_短路式_DJ7033-6.3F-20,DJ7034-6.3F-20; | 1 | PCS | A | 铝合金、环氧树脂 | 113×94×32 | 0.532
F09-18 | 380140054-0011 | 六角头法兰面螺栓 | BOLT,HEXAGON FLANGE | GB/T 5789_M6_L=30;镀三价彩锌Q09 | 2 | PCS | C | 钢 | 37×13.5×13.5 | 0.12
F09-19 | 271390586-0001 | 左闸把部件 | SWITCH ASSY.,LEFT | D570_线长480_DJ7125Y-2.2-11_带防水护套,组合开关,不带风门开关; | 1 | PCS | B | PA6 | 540×80×90 | 0.234
F09-20 | 271330322-0001 | 点火开关 | SWITCH ASSY.,IGNITION | D570_有引出线_带方向锁_不带启动档位_DJ7023-2.3-11; | 1 | PCS | B | 锌铝合金 | 820×25×25 | 0.29
F09-21 | 380140103-0015 | 六角头法兰面螺栓 | BOLT,HEXAGON FLANGE | GB/T 5789_M6_L=25;镀三价彩锌Q09 | 2 | PCS | C | 碳钢 | 13.5×13.5×32 | 0.001
F09-22 | 274570001-0001 | USB插座 | USB SOCKET | D570_双USB,12V_防水插头DJ7021A-2-11/29成_线长260; | 1 | PCS |  | PA6 | 54×37×356.5 | 0.072
F09-23 | 271310001-0001 | DC插座 | SOCKET,MULTIFUNCTION | D51A_12V/120W_黑色塑料_带防水插头; | 1 | PCS | C | PA6 | 54×37×356.6 | 0.09
F09-24 | 271590577-0001 | 右闸把部件 | SWITCH ASSY.,RIGHT | D570_线长500mm_带刹车线,二四驱开关,差速锁开关,机械油门; | 1 | PCS | B | PA6 | 610×110×110 | 0.361
F09-25 | 270930048-0001 | 点火线圈体 | BODY SET,IGNITION COIL | 277K_DQG1123型;打刻:DQG1123和国四申报标识DQ3 | 1 | PCS | C | 尼龙、漆包线、环氧树脂 | 67.5×65×59 | 0.165
F09-26 | 270940050-0001 | 点火线圈线束 | WIRE,IGNITION COIL | D590_线长400mm; | 1 | PCS | C | 硅胶 | 393×20×47 | 0.053
F09-27 | 270870014-0001 | 电器件防护套 | SHEATH,ELECTRICAL PARTS | R8100_三元乙丙橡胶_5230341-1716 | 2 | PCS | C | 三元乙丙橡胶 | 26×20×34 | 0.015
F09-28 | 423000259-0001 | 控制器 | CONTROLLER | D570_多齿脉冲输入_输出线长100_接头红色DJ7091-2.8-11; | 1 | PCS | C | ABS | 200×35×25 | 0.063
F09-29 | 281371665-0001 | 仪表组件 | METER ASSY. | D610_LED+液晶_带车速表,转速表,档位显示,二四驱指示,机油压力指示,故障灯指示,安全带指示,远光指示,转向灯指示,油位显示,总里程,长距里程,短距里程,公英制转换; | 1 | PCS | B | ABS、玻璃、电路板 | 165×88×55 | 0.25
F09-30 | 380890220-0002 | 工字型胶圈 | I-RUBBER | J530_Φ19.5×Φ9×9.5×槽宽3.5_尾灯用;三元乙丙橡胶 | 4 | PCS | C | 橡胶 | 19.5×9×9.5 | 0.003
F09-31 | 380822710-0001 | 衬套 | COLLAR | 2720_外径翻边Φ8.5(Φ17×1.5)_内径6.5_长11_Q235 | 4 | PCS | C | 钢材 | 18×18×11 | 0.003
F09-32 | 380140077-0012 | 六角头法兰面螺栓 | BOLT,HEXAGON FLANGE | GB/T 5789_M6_L=20;镀三价彩锌Q09 | 4 | PCS | C | 碳钢 | 10×10×25 | 0.002
F09-33 | 380140067-0013 | 六角头法兰面螺栓 | BOLT,HEXAGON FLANGE | GB/T 5789_M6_L=12;镀三价彩锌Q09 | 1 | PCS | C | 钢 | 19×13.5×13.5 | 0.08
F09-34 | 172710177-0001 | 电子控制器ECU | ECU ELECTICAL CONTROLLER | D570_EPS用,带支架,带附线 | 1 | PCS | C | 铝件 | 190×111×46.5 | 0.8
F09-35 | 280190179-0001 | 喇叭 | HORN | H500_Φ89;电泳黑漆Q12_带标识E13 000645 | 1 | PCS | A | 钢板 | 116.5×90×42.5 | 0.239
F09-36 | 380940872-0001 | 线夹 | CLAMP,WIRE | D570_PA66; | 3 | PCS | C | 尼龙 | 150×15×14 | 0.002
F09-37 | 380950511-0001 | 管夹 | CLAMP,TUBE | D570_管径Φ11,带孔Φ6_PP料;白色 | 4 | PCS | C | 尼龙 | 16.9×20×26 | 0.005
F09-38 | 380900267-0001 | 箍带 | BAND | D51A_L=150_B=7;黑色 | 4 | PCS | C | 尼龙 | 6×6×150 | 0.001
F09-39 | 380900077-0002 | 箍带 | BAND | D060_L=250_B=4_尼龙_固定电缆用;黑色 | 8 | PCS | C | 尼龙 | 6×6×250 | 0.001
F09-40 | 280150104-0001 | 闪光器 | FLASHER | D590_短路保护_带缺灯闪烁加快_用于LED转向灯_不带引出线_普通接插件_竖挂; | 1 | PCS | A | ABS | 46×26×33 | 0.016
F09-41 | 271260031-0001 | 负极导线 | WIRE,CATHODE | D610 | 1 | PCS | B | 铜材、PVC | 250×70×80 | 0.122
F09-42 | 271270072-0001 | 正极导线 | WIRE,POSITIVE | D570; | 1 | PCS | B | 铜材、PVC | 250×70×80 | 0.055
F09-43 | 380190131-0004 | 内六角螺钉 | SCREW,HEXAGON SOCKET | D130_大扁头_M5_L=12_链条护卡;镀三价黑锌Q10 | 2 | PCS | C | 碳钢 | 10×10×25 | 0.002
F09-44 | 380190043-0013 | 内六角螺钉 | SCREW,HEXAGON SOCKET | GB/T 70.1_M6_L=12;镀三价彩锌Q09 | 2 | PCS | C | 碳钢 | 10×10×16 | 0.002
F09-45 | 380140004-0009 | 六角头法兰面螺栓 | BOLT,HEXAGON FLANGE | GB/T 16674.1_M8_L=20;镀三价彩锌Q09 | 2 | PCS | C | 碳钢 | 10×10×25 | 0.026
F09-46 | 380190001-0007 | 内六角螺钉 | SCREW,HEXAGON SOCKET | Q/LX G16_TC2,A型_M6_L=16;镀黑锌Q10 | 4 | PCS | C | 碳钢 | 16×16×21.5 | 0.009
F09-47 | 380900131-0002 | 箍带 | BAND | 1920_L=58_XJ 2A_固定闸把线束_522000-0032;黑色 | 3 | PCS | C | 尼龙 | 6×6×65 | 0.001
F10. 主电缆和电器件 2 HARNESS,WIRE AND ELETRIC PARTS 2
F10-1 | 273510006-0001 | 绞盘控制开关 | CONTROLLER SWITCH.,WINCH | D610_翘板式_线长450; | 1 | PCS | C | PA6 | 50×51×30.5 | 0.08
F10-2 | 380140001-0015 | 六角头法兰面螺栓 | BOLT,HEXAGON FLANGE | GB/T 16674.1_M6_L=12;镀三价彩锌Q09 | 1 | PCS | C | 碳钢 | 10×10×16 | 0.07
F10-3 | 274340005-0001 | 绞盘 | WINCH | D610_12V/2500磅_金属外壳; | 1 | PCS | C | 钢材 | 1220×25×25 | 6.894
F10-4 | 380140004-0009 | 六角头法兰面螺栓 | BOLT,HEXAGON FLANGE | GB/T 16674.1_M8_L=20;镀三价彩锌Q09 | 6 | PCS | C | 碳钢 | 10×10×25 | 0.026
F10-5 | 260630009-0001 | 绞盘导向架 | LEADING BOGIE,CAPSTAN | D610_安装孔距123.8;支架黑色,导轮镀三价彩锌Q09 | 1 | PCS | C | 钢材（Q235） | 165×100×40 | 3.55
F10-6 | 274400009-0001 | 前绞盘线束 | front winch cable | D610_QVR线10mm2_电机线束 | 1 | PCS | C | 铜材、PVC | 290×70×100 | 0.505
F10-7 | 271820012-0001 | 绞盘控制器 | CONTROLLER,WINCH | D610_线长120 | 1 | PCS | C | 铜材 | 335×116×114 | 0.45
F10-8 | 274400007-0001 | 前绞盘线束 | front winch cable | D610_10mm2_电源线束; | 1 | PCS | C | 铜材、PVC | 200×80×70 | 0.492
F10-9 | 380900077-0002 | 箍带 | BAND | D060_L=250_B=4_尼龙_固定电缆用;黑色 | 3 | PCS | C | 尼龙 | 6×6×255 | 0.002
F10-10 | 380900267-0001 | 箍带 | BAND | D51A_L=150_B=7;黑色 | 1 | PCS | C | 尼龙 | 6×6×155 | 0.002
F11. 前照灯
F11-1 | 280360061-0001 | 前照灯2 | LIGHT ASSY.,HEAD RIGHT | D610_异形_LED灯_带位置灯_带转向灯_线长220_DJ7062-2.3-11 | 1 | PCS | B | PP、PC 、铝材 | 323×191×155 | 1.375
F11-2 | 380190001-0007 | 内六角螺钉 | SCREW,HEXAGON SOCKET | Q/LX G16_TC2,A型_M6_L=16;镀黑锌Q10 | 8 | PCS | C | 碳钢 | 16×16×21.5 | 0.009
F11-3 | 280351093-0001 | 前照灯 | LIGHT ASSY.,HEAD LEFT | D610_异形_LED灯_带位置灯_带转向灯_线长300_DJ7062-2.3-11; | 1 | PCS | B | PP、PC 、铝材 | 323×191×155 | 1.375
F12. 尾灯
F12-1 | 283770063-0001 | 尾灯2 | TAIL LIGHT,RIGHT | D610_菱形_LED灯_带位置灯_带转向灯_不带倒车灯_线长600_DJ7043-2-11; | 1 | PCS | C | PMMA、PC、PP | 243×126×99 | 0.53
F12-2 | 380310006-0012 | 十字槽盘头自攻螺钉 | SCREW,CROSS RECESSED PAN SELF-TAPPING | GB/T 845_ST 4.2_L=16;镀黑锌Q10 | 11 | PCS | C | 钢 | 18.6×9.2×9.2 | 0.0025
F12-3 | 280580766-0001 | 尾灯 | LIGHT UNIT,TAIL | D610_菱形_LED灯_红色_白色_带位置灯_带转向灯_不带倒车灯_线长220_DJ7043-2-21; | 1 | PCS | B | PMMA、PC、PP | 243×126×99 | 0.53
F12-4 | 280110098-0001 | 后反射器 | REFLECTOR,REAR | D130_长方形88×34;红色_带CCC标识及欧标号IA-E4-02.3712 | 2 | PCS | B | PC | 89×34×23 | 0.11
F12-5 | 281230005-0001 | 后位置灯 | LIGHT ASSY.,REAR PARKING | D570_异形_LED_无色透明; | 1 | PCS | B | PC | 474×39×63 | 0.34
F12-6 | 280720058-0001 | 后牌照灯 | LAMP,REAR REGISTRATION PLATE | K2650_LED灯泡,散插;无色透明灯罩_欧标号E9 50R-006620,00 E50 0003,打刻YJD109-4字样 | 1 | PCS | B | PC | 78×44×30 | 0.18
F12-7 | 380340007-0008 | 六角法兰面螺母 | NUT,HEXAGON FLANGE | GB/T 6177.1_M5_8级;镀军绿锌Q11 | 2 | PCS | C | 钢 | 5×8×8 | 0.001
F12-8 | 340540262-0001 | 后牌照支架 | BRACKET,REAR REGISTRATION PLATE | D570_普通管板焊接组合;电泳黑漆Q12 | 1 | PCS | C | 钢 | 200×96×20 | 0.163
F12-9 | 380140013-0013 | 六角头法兰面螺栓 | BOLT,HEXAGON FLANGE | GB/T 5789_M6_L=16;镀三价彩锌Q09 | 2 | PCS | C | 钢 | 23×13.5×13.5 | 0.087
F13. 制动系统 BRAKE SYSTEM
F13-1 | 291410288-0001 | 前碟刹泵部件 | CALIPER ASSY,FRONT DISC BRAKE | D570_二拖四泵联动_航空管_带刹车开关_带报警开关_手+脚制动_带驻车;泵体2#哑黑H97 | 1 | PCS | B | 铝 | 485×365×120 | 9.76
F13-2 | 380450061-0001 | 平垫圈 | WASHER,PLAIN | GB/T 96.1_内径10_铜; | 21 | PCS | C | 铜 | 10×10×1 | 0.001
F13-3 | 291800031-0001 | 碟刹软管螺栓 | BOLT,DISC-BRAKE HOSE | 2720_M10×1.25×22,带进油孔_上泵;三价彩锌Q09 | 9 | PCS | C | 钢 | 29.5×16.8×16.8 | 0.016
F13-4 | 297830022-0001 | 制动油管 | BRAKE OIL TUBE | D570_航空管_管长700_含阻燃护套;黑色 | 1 | PCS | C | 塑料 | 700×20×20 | 0.2
F13-5 | 291830005-0001 | 碟刹分配器 | DISTRIBUTOR,DISC-BRAKE | D570_ZL111_Φ19;黑色 | 1 | PCS | C | 铝 | 116×70×35 | 0.35
F13-6 | 297840007-0001 | 主泵部件 | MASTER PUMP COMP. | D570_含刹车开关,液压驻车机构_活塞直径Φ15.8_单节活塞;2#哑黑H97 | 1 | PCS | C | 铝 | 276×113×100 | 0.7
F13-7 | 297840006-0001 | 主泵部件 | MASTER PUMP COMP. | D570_含总泵,油杯,顶杆,U形叉_活塞直径Φ22_两节活塞;2#哑黑H97 | 1 | PCS | C | 铝 | 300×200×150 | 0.6
F13-8 | 297830023-0001 | 制动油管 | BRAKE OIL TUBE | D570_航空管_管长525_含阻燃护套;黑色 | 1 | PCS | C | 塑料 | 525×20×20 | 0.12
F13-9 | 297830021-0001 | 制动油管 | BRAKE OIL TUBE | D570_航空管_管长1120/800/690_含阻燃护套;黑色 | 1 | PCS | C | 塑料 | 192×80×16 | 0.55
F13-10 | 297830025-0001 | 制动油管 | BRAKE OIL TUBE | D570_航空管_管长665_含阻燃护套;黑色 | 1 | PCS | C | 塑料 | 665×20×20 | 0.17
F13-11 | 297830024-0001 | 制动油管 | BRAKE OIL TUBE | D570_航空管_管长675_含阻燃护套;黑色 | 1 | PCS | C | 塑料 | 676×20×20 | 0.18
F13-12 | 297870003-0001 | 制动控制开关 | BRAKE CONTROLLING SWITCH | D570_M10×1×30.5_线长550_DJ7026-2-21; | 1 | PCS | C | 钢 | 550×60×15 | 0.12
F13-13 | 297770008-0001 | 前卡钳部件 | FRONT CALIPER COMP. | D570_左前_浮动卡钳_活塞直径Φ44.5_烧结摩擦片;2#哑黑H97 | 1 | PCS | C | 铝 | 150×90×100 | 0.9
F13-14 | 297770009-0001 | 前卡钳部件 | FRONT CALIPER COMP. | D570_右前_浮动卡钳_活塞直径Φ44.5_烧结摩擦片;2#哑黑H97 | 1 | PCS | C | 铝 | 150×90×100 | 0.9
F13-15 | 297810012-0001 | 制动片组合 | BRAKE PIECE ASSY. | D570_前_烧结摩擦片; | 1 | PCS | C | 钢 | 102×33×11 | 0.544
F13-16 | 297740010-0001 | 后卡钳部件 | REAR CALIPER COMP. | D570_后左_双活塞浮动卡钳_活塞直径Φ25_隔热摩擦片;2#哑黑H97 | 1 | PCS | C | 铝 | 115×90×89 | 0.47
F13-17 | 297810001-0001 | 制动片组合 | BRAKE PIECE ASSY. | D51A_前左_含内外制动片_内制动片带隔热层_配双活塞;金黄色 | 1 | PCS | C | 钢 | 97×19×42 | 0.277
F13-18 | 297740009-0001 | 后卡钳部件 | REAR CALIPER COMP. | D570_后右_双活塞浮动卡钳_活塞直径Φ25_隔热摩擦片;2#哑黑H97 | 1 | PCS | C | 铝 | 115×90×89 | 0.47
F13-19 | 297810002-0001 | 制动片组合 | BRAKE PIECE ASSY. | D51A_前右_含内外制动片_内制动片带隔热层_配双活塞;金黄色 | 1 | PCS | C | 钢 | 102×33×11 | 0.544
F13-20 | 291420214-0001 | 前碟刹盘 | DISK COMP.,LEFT FRONT BRAKE | D570_Φ210×4_平盘_四孔;2#哑黑H97 | 4 | PCS | C | 钢 | 210×210×4 | 1.071
F13-21 | 380120012-0002 | 内六角球面圆柱头轴位螺栓 | BOLT,HEXAGON SOCKET RAISED FACE CHEESE HEAD WITH SHOULDER | D51A_M8_L=20(台阶Φ10×4.5);三价彩锌Q09 | 16 | PCS | C | 钢 | 23×16×16 | 0.012
F13-22 | 293110004-0001 | 前碟刹保护板 | GUARD PLATE,FRONT DISC-BRAKE | D570_Q235_1.2mm;镀军绿锌Q11 | 2 | PCS | C | 钢 | 260×260×1.2 | 0.25
F13-23 | 380190007-0005 | 内六角螺钉 | SCREW,HEXAGON SOCKET | Q/LX G16_TC2_M6_L=12;镀黑锌Q10 | 12 | PCS | C | 钢 | 17.5×16×16 | 0.008
F13-24 | 291970005-0001 | 后碟刹盘防护罩 | SHIELD CAP,REAR BRAKE DISK | D570_Q235_1.2mm;镀军绿锌Q11 | 2 | PCS | C | 钢 | 260×260×1.2 | 0.262
F13-25 | 380140178-0005 | 六角头法兰面螺 | BOLT,HEXAGON FLANGE | GB/T 16674.2_M10×1.25_L=25;镀三价彩锌Q09 | 8 | PCS | C | 碳钢 | 30×11×11 | 0.023
F13-26 | 380140067-0013 | 六角头法兰面螺栓 | BOLT,HEXAGON FLANGE | GB/T 5789_M6_L=12;镀三价彩锌Q09 | 4 | PCS | C | 钢 | 19×13.5×13.5 | 0.08
F13-27 | 380140013-0013 | 六角头法兰面螺栓 | BOLT,HEXAGON FLANGE | GB/T 5789_M6_L=16;镀三价彩锌Q09 | 2 | PCS | C | 钢 | 23×13.5×13.5 | 0.087
F13-28 | 380900267-0001 | 箍带 | BAND | D51A_L=150_B=7;黑色 | 19 | PCS | C | 塑料 | 162×18.3×18.3 | 0.001
F13-29 | 380140025-0007 | 六角头法兰面螺栓 | BOLT,HEXAGON FLANGE | GB/T 5789_M6_L=45;镀三价彩锌Q09 | 2 | PCS | C | 钢 | 51×13.5×13.5 | 0.138
F13-30 | 380140103-0015 | 六角头法兰面螺栓 | BOLT,HEXAGON FLANGE | GB/T 5789_M6_L=25;镀三价彩锌Q09 | 1 | PCS | C | 钢 | 32×13.5×13.5 | 0.11
F13-31 | 380140040-0015 | 六角头法兰面螺栓 | BOLT,HEXAGON FLANGE | GB/T 16674.1_M8_L=16;镀三价黑锌Q10 | 3 | PCS | C | 钢 | 24×16.7×16.7 | 0.0136
F13-32 | 297750004-0001 | 脚踏板总成 | PEDAL ASSY. | D570_含刹车踏板、衬套; | 1 | PCS | C | 钢 | 216×114×110 | 0.517
F13-33 | 380824149-0001 | 衬套 | COLLAR | D570_内径13.3_外径16_长13.5_POM_T形;黑色 | 2 | PCS | C | 塑料 | 22×22×13.5 | 0.001
F13-34 | 380824148-0001 | 衬套 | COLLAR | D570_内径10_外径13_长36_20钢;镀三价彩锌Q09 | 1 | PCS | C | 钢 | 36×13×13 | 0.015
F13-35 | 297820004-0001 | 制动踏板组合 | BRAKE PEDAL ASSY. | D570_含踏板臂体、衬套;哑黑H13 | 1 | PCS | C | 钢 | 216×114×110 | 0.5
F13-36 | 380140197-0003 | 六角头法兰面螺栓 | BOLT,HEXAGON FLANGE | GB/T 16674.2_M10×1.25_L=55;镀三价彩锌Q09 | 1 | PCS | C | 钢 | 65×20.5×20.5 | 0.0477
F13-37 | 380400042-0002 | 全金属六角法兰面锁紧螺母 | NUT,PREVAILING TORQUE TYPE ALL-METAL HEXAGON WITH FLANGE | GB/T 6187.2_M10×1.25_10级;镀三价彩锌Q09 | 1 | PCS | C | 钢 | 10×19.6×19.6 | 0.0112
F13-38 | 381140696-0001 | 拉簧 | SPRING,DRAG | D570_制动踏板拉簧_单簧_Φ2.5×Φ16×52.5;镀三价彩锌Q09 | 1 | PCS | B | 钢 | 55×18.5×18.5 | 0.02
F13-39 | 304680003-0001 | 后制动踏板支架支撑板 | SUPPORTING PLATE OF REAR BRAKE PEDAL BRACKET | D570_Q235B_厚2.5;哑黑H13 | 1 | PCS | C | 钢 | 190×47×153 | 0.435
F13-40 | 380140093-0011 | 六角头法兰面螺栓 | BOLT,HEXAGON FLANGE | GB/T 16674.1_M8_L=30;镀黑锌Q10 | 2 | PCS | C | 钢 | 38×16.7×16.7 | 0.019
F13-41 | 380390008-0004 | 全金属六角锁紧螺母 | NUT,PREVAILING TORQUE TYPE ALL-METAL HEXAGON | GB/T 6187_M8;镀三价彩锌Q09 | 2 | PCS | C | 钢 | 9×15.8×15.8 | 0.007
F13-42 | 370310664-0001 | 警示标贴 | LABEL,WARNING | D520_非石油基制动液警示标贴_PET片材; | 1 | PCS | C | 塑料 | 15×15×0.2 | 0.001
F14. 前轮左LEFT FRONT WHEEL SYSTEM
F14-1 | 262080006-0001 | 前左球笼半轴 | LEFT FRONT BALL CAGE OF SEMI-SHAFT | D610_中心距292_直径φ23_内、外球笼防尘罩材料TPE_内 | 1 | PCS | C | 碳钢 | 578×87×87 | 1.4
F14-2 | 264580005-0001 | 内球笼 | The ball cage | D610_1# | 1 | PCS | C | 碳钢 | 234.8×87×87 | 1.393 | NOT FOR SERVICE
F14-3 | 264600001-0001 | 前左内球笼修理包 | Inner ball cage repair kit | D570;前左 | 1 | PCS | C | 橡胶 | 92.5×87×87 | 0.01
F14-4 | 197470002-0001 | 中间轴 | Intermediate shaft | D570_40Cr_1#;喷塑(黑)Q13 | 1 | PCS | C | 碳钢 | 283.5×23×23 | 0.85 | NOT FOR SERVICE
F14-5 | 264610001-0001 | 前外球笼修理包 | External ball cage repair kit | D570;前 | 1 | PCS | C | 橡胶 | 84×84.5×84.5 | 0.015
F14-6 | 264590001-0001 | 外球笼 | Outside of the ball cage | D570 | 1 | PCS | C | 碳钢 | 219.2×84.5×84.5 | 1.3 | NOT FOR SERVICE
F14-7 | 380340219-0001 | 六角螺母 | NUT,HEXAGON HEAD | D51A_M20×1.5,盘面厚度5_半轴锁紧用;镀白锌Q08 | 1 | PCS | C | 碳钢 | 38×38×21 | 0.05
F14-8 | 290270017-0001 | 后轮连接盘 | LAND,REAR WHEEL | D570_45钢_内花键27齿_带碟刹盘安装座;镀三价彩锌Q09 | 1 | PCS | C | 碳钢 | 155×155×43 | 1.43
F14-9 | 290110082-0001 | 前轮毂 | HUB,FRONT WHEEL | D570_整体幅板式_铝轮_12×6.5_ET+26.5;热处理_2#哑 | 1 | PCS | C | 铸铝 | 336×336×170.5 | 3.7
F14-10 | 293620003-0001 | 气门芯组件 | CORE&CAP,VALVE | 含气门芯、气门芯帽_骑式车真空胎状态; | 1 | PCS | B | 碳钢 | 10×10×40 | 0.003
F14-11 | 381590001-0001 | 锥度螺母 | TAPER NUT | D330_M10×1.25_锥度角60度_铝轮安装;镀铬Q01 | 4 | PCS | C | 碳钢 | 20×20×25.5 | 0.05
F14-12 | 297780003-0001 | 前轮装饰盖 | DECORATIVE COVER OF FRONT WHEEL | D570_PP料_注塑;黑色皮纹 | 1 | PCS | C | 塑料 | 74×74×40 | 0.025
F14-13 | 290150954-0001 | 轮胎 | TYRE ASSY. | D570_25×8-12_花纹AT12_6PR_欧标;欧标号E4-75R- | 1 | PCS | A | 橡胶 | 635×635×204 | 8.9
F15. 前轮右RIGHT FRONT WHEEL SYSTEM
F15-1 | 262070006-0001 | 前右球笼半轴 | RIGHT FRONT BALL CAGE OF SEMI-SHAFT | D610_中心距312_直径φ23_内、外球笼防尘罩材料TPE_内 | 1 | PCS | C | 碳钢 | 551×87×87 | 1.39
F15-2 | 264590001-0001 | 外球笼 | The ball cage | D570 | 1 | PCS | C | 碳钢 | 219.2×84.5×84.5 | 1.3 | NOT FOR SERVICE
F15-3 | 264610001-0001 | 前外球笼修理包 | Inner ball cage repair kit | D570 | 1 | PCS | C | 橡胶 | 84×84.5×84.5 | 0.015
F15-4 | 197470007-0001 | 中间轴 | Intermediate shaft | D610_40Cr_1# | 1 | PCS | C | 碳钢 | 279×23×23 | 0.95 | NOT FOR SERVICE
F15-5 | 264600002-0001 | 前右内球笼修理包 | Inner ball cage repair kit | D570_1# | 1 | PCS | C | 橡胶 | 92.5×87×87 | 0.010
F15-6 | 264580006-0001 | 内球笼 | The ball cage | D610_2# | 1 | PCS | C | 碳钢 | 195.8×87×87 | 1.284 | NOT FOR SERVICE
F15-7 | 380340219-0001 | 六角螺母 | NUT,HEXAGON HEAD | D51A_M20×1.5,盘面厚度5_半轴锁紧用;镀白锌Q08 | 1 | PCS | C | 碳钢 | 38×38×21 | 0.05
F15-8 | 290270017-0001 | 后轮连接盘 | LAND,REAR WHEEL | D570_45钢_内花键27齿_带碟刹盘安装座;镀三价彩锌Q09 | 1 | PCS | C | 碳钢 | 155×155×43 | 1.43
F15-9 | 290110082-0001 | 前轮毂 | HUB,FRONT WHEEL | D570_整体幅板式_铝轮_12×6.5_ET+26.5;热处理_2#哑 | 1 | PCS | C | 铸铝 | 336×336×170.5 | 3.7
F15-10 | 293620003-0001 | 气门芯组件 | CORE&CAP,VALVE | 含气门芯、气门芯帽_骑式车真空胎状态; | 1 | PCS | B | 碳钢 | 10×10×40 | 0.003
F15-11 | 381590001-0001 | 锥度螺母 | TAPER NUT | D330_M10×1.25_锥度角60度_铝轮安装;镀铬Q01 | 4 | PCS | C | 碳钢 | 20×20×25.5 | 0.05
F15-12 | 297780003-0001 | 前轮装饰盖 | DECORATIVE COVER OF FRONT WHEEL | D570_PP料_注塑;黑色皮纹 | 1 | PCS | C | 塑料 | 74×74×40 | 0.025
F15-13 | 290150954-0001 | 轮胎 | TYRE ASSY. | D570_25×8-12_花纹AT12_6PR_欧标;欧标号E4-75R- | 1 | PCS | A | 橡胶 | 635×635×204 | 8.9
F16. 后轮左LEFT REAR WHEEL SYSTEM
F16-1 | 262050007-0001 | 后左球笼半轴 | LEFT REAR BALL CAGE OF SEMI-SHAFT | D610_中心距344_直径φ23_内、外球笼防尘罩材料TPE_内 | 1 | PCS | C | 碳钢 | 580.5×104×104 | 1.45
F16-2 | 264580003-0001 | 内球笼 | THE BALL CAGE | D570 | 1 | PCS | C | 碳钢 | 182.8×87×87 | 1.5 | NOT FOR SERVICE
F16-3 | 264600003-0001 | 内球笼修理包 | INNER BALL CAGE REPAIR KIT | D570_2# | 1 | PCS | C | 橡胶 | 86×87×87 | 0.015
F16-4 | 197470004-0001 | 后左中间轴 | INTERMEDIATE SHAFT | D570_40Cr_2# | 1 | PCS | C | 碳钢 | 291.5×23×23 | 1.1 | NOT FOR SERVICE
F16-5 | 264610002-0001 | 后外球笼修理包 | EXTERNAL BALL CAGE REPAIR KIT | D570_1# | 1 | PCS | C | 橡胶 | 84×88.5×88.5 | 0.013
F16-6 | 264590002-0001 | 后外球笼 | OUTSIDE OF THE BALL CAGE | D570_1# | 1 | PCS | C | 碳钢 | 219.2×88.5×88.5 | 1.451 | NOT FOR SERVICE
F16-7 | 380340219-0001 | 六角螺母 | NUT,HEXAGON HEAD | D51A_M20×1.5,盘面厚度5_半轴锁紧用;镀白锌Q08 | 1 | PCS | C | 碳钢 | 38×38×21 | 0.05
F16-8 | 290270017-0001 | 后轮连接盘 | LAND,REAR WHEEL | D570_45钢_内花键27齿_带碟刹盘安装座;镀三价彩锌Q09 | 1 | PCS | C | 碳钢 | 155×155×43 | 1.43
F16-9 | 290280075-0001 | 后轮毂 | HUB,REAR WHEEL | D570_整体幅板式_铝轮_12×8_ET+39;热处理_2#哑黑H97 | 1 | PCS | C | 铸铝 | 336×336×221 | 4.2
F16-10 | 381590001-0001 | 锥度螺母 | TAPER NUT | D330_M10×1.25_锥度角60度_铝轮安装;镀铬Q01 | 4 | PCS | C | 碳钢 | 20×20×25.5 | 0.05
F16-11 | 293620003-0001 | 气门芯组件 | CORE&CAP,VALVE | 含气门芯、气门芯帽_骑式车真空胎状态; | 1 | PCS | B | 碳钢 | 10×10×40 | 0.003
F16-12 | 297780003-0001 | 前轮装饰盖 | DECORATIVE COVER OF FRONT WHEEL | D570_PP料_注塑;黑色皮纹 | 1 | PCS | C | 塑料 | 74×74×40 | 0.025
F16-13 | 290150955-0001 | 轮胎 | TYRE ASSY. | D570_25×10-12_花纹AT12_6PR_欧标;欧标号E4-75R | 1 | PCS | A | 橡胶 | 635×635×254 | 11
F17. 后轮右RIGHT REAR WHEEL SYSTEM
F17-1 | 262040005-0001 | 后右球笼半轴 | RIGHT REAR BALL CAGE OF SEMI-SHAFT | D610_中心距344_直径φ23_内、外球笼防尘罩材料TPE_内 | 1 | PCS | C | 碳钢 | 575×104×104 | 1.47
F17-2 | 264590002-0001 | 后外球笼 | The ball cage | D570_1# | 1 | PCS | C | 碳钢 | 219.2×88.5×88.5 | 1.451 | NOT FOR SERVICE
F17-3 | 264610002-0001 | 后外球笼修理包 | Inner ball cage repair kit | D570_1# | 1 | PCS | C | 橡胶 | 84×88.5×88.5 | 0.013
F17-4 | 197470005-0001 | 后左中间轴 | Intermediate shaft | D570_40Cr_2# | 1 | PCS | C | 碳钢 | 291.8×23×23 | 1.1 | NOT FOR SERVICE
F17-5 | 264600004-0001 | 后右内球笼修理包 | External ball cage repair kit | D570_3# | 1 | PCS | C | 橡胶 | 88×87×87 | 0.015
F17-6 | 264580004-0001 | 后右内球笼 | Outside of the ball cage | D570_3# | 1 | PCS | C | 碳钢 | 182.4×104×104 | 1.390 | NOT FOR SERVICE
F17-7 | 380340219-0001 | 六角螺母 | NUT,HEXAGON HEAD | D51A_M20×1.5,盘面厚度5_半轴锁紧用;镀白锌Q08 | 1 | PCS | C | 碳钢 | 38×38×21 | 0.05
F17-8 | 290270017-0001 | 后轮连接盘 | LAND,REAR WHEEL | D570_45钢_内花键27齿_带碟刹盘安装座;镀三价彩锌Q09 | 1 | PCS | C | 碳钢 | 155×155×43 | 1.43
F17-9 | 290280075-0001 | 后轮毂 | HUB,REAR WHEEL | D570_整体幅板式_铝轮_12×8_ET+39;热处理_2#哑黑H97 | 1 | PCS | C | 铸铝 | 336×336×221 | 4.2
F17-10 | 381590001-0001 | 锥度螺母 | TAPER NUT | D330_M10×1.25_锥度角60度_铝轮安装;镀铬Q01 | 4 | PCS | C | 碳钢 | 20×20×25.5 | 0.05
F17-11 | 293620003-0001 | 气门芯组件 | CORE&CAP,VALVE | 含气门芯、气门芯帽_骑式车真空胎状态; | 1 | PCS | B | 碳钢 | 10×10×40 | 0.003
F17-12 | 297780003-0001 | 前轮装饰盖 | DECORATIVE COVER OF FRONT WHEEL | D570_PP料_注塑;黑色皮纹 | 1 | PCS | C | 塑料 | 74×74×40 | 0.025
F17-13 | 290150955-0001 | 轮胎 | TYRE ASSY. | D570_25×10-12_花纹AT12_6PR_欧标;欧标号E4-75R | 1 | PCS | A | 橡胶 | 635×635×254 | 11
F18.车架部件 FRAME ASSY.
F18-1 | 300121510-0001 | 车架 | BODY COMP.,FRAME | D610_钢件_ATV;电泳黑漆Q12 | 1 | PCS | D | 钢 | 1742×760×681 | 31.629
F18-2 | 303710044-0001 | 散热器支撑座 | HOLDER SEAT OF HEAT RADIATOR | D610_2mm_Q235B;电泳黑漆Q12 | 1 | PCS | C | 钢 | 180×65×60.5 | 0.24
F18-3 | 381870006-0001 | 铆螺母 | RIVET NUT | GB/T 17880.5_M6;三价彩锌Q9 | 2 | PCS | C | 碳钢 | 16.5×13×13 | 0.005
F18-4 | 260610005-0003 | 拖车球 | BALL,TRAILER | D520_45钢_带M22×49螺栓,球头直径Φ50;镀蓝白锌Q16_无 | 1 | PCS | C | 碳钢 | 144×55×55 | 1.073
F18-5 | 317850005-0001 | 摇臂护板 | PROTECTIVE PLATE OF ROCKER ARM | D570_PE料_右后;黑色皮纹 | 1 | PCS | C | 聚乙烯 | 250×212×183 | 0.142
F18-6 | 317850004-0001 | 摇臂护板 | PROTECTIVE PLATE OF ROCKER ARM | D570_PE料_左后;黑色皮纹 | 1 | PCS | C | 聚乙烯 | 250×212×183 | 0.142
F18-7 | 381000187-0001 | 堵头 | STOPPER | L490_Φ20×Φ29,深9_优质橡胶_用于平叉装配孔_XH901206; | 2 | PCS | C | 橡胶 | 32.5×32.5×12 | 0.004
F18-8 | 362470005-0001 | 拖挂支架 | BRACKET OF TRAILER | D570_钢件_管板焊接 | 1 | PCS | C | 钢 | 193×60×60.5 | 1.162
F18-9 | 308270003-0001 | 拖挂连接件 | DRAG AND DROP CONNECTOR | D610_钢件_管板焊接;电泳黑漆Q12 | 1 | PCS |  | 钢 | 217.5×109.5×66 | 1.134
F18-10 | 380140178-0005 | 六角头法兰面螺 | BOLT,HEXAGON FLANGE | GB/T 16674.2_M10×1.25_L=25;镀三价彩锌Q09 | 3 | PCS | C | 碳钢 | 30×11×11 | 0.023
F18-11 | 380610607-0001 | 销轴 | PIN,CLEVIS | D61A_35钢_d=16_L=80;镀三价彩锌Q09 | 1 | PCS | C | 钢 | 73.5×20×20 | 0.117
F18-12 | 382470003-0001 | R型锁销 | R-SHAPED LOCKING PIN | QC/T 623_Q501 16;镀彩锌Q09 | 1 | PCS | C | 钢 | 45×14×2 | 0.002
F18-13 | 370410365-0001 | 车架铭牌 | NAMEPLATE,FRAME | D51A_82×28_孔距75_英文_铝牌_中性;抬头带"VEHICL | 1 | PCS | C | 铝牌 | 86×66×0.8 | 0.02
F18-14 | 380580084-0001 | 铆钉 | RIVET | GB/T 12618_d=3.2_L=11;镀白锌Q08 | 2 | PCS | C | 钢 | 11×3.5×3.5 | 0.012
F18-15 | 380140040-0015 | 六角头法兰面螺栓 | BOLT,HEXAGON FLANGE | GB/T 16674.1_M8_L=16;镀三价黑锌Q10 | 4 | PCS | C | 钢 | 24×16.7×16.7 | 0.0136
F18-16 | 312170143-0001 | 左副搁脚支架 | HOLD COMP.,LEFT PILLION STEP | D570_Q235_管板焊接组合;电泳黑漆Q12 | 1 | PCS | C | 碳钢Q2365 | 822×97×75 | 1.392
F18-17 | 317850003-0001 | 摇臂护板 | PROTECTIVE PLATE OF ROCKER ARM | D570_PE料_右前;黑色皮纹 | 1 | PCS | C | 聚乙烯 | 233×154×140 | 0.119
F18-18 | 380140013-0013 | 六角头法兰面螺栓 | BOLT,HEXAGON FLANGE | GB/T 5789_M6_L=16;镀三价彩锌Q09 | 8 | PCS | C | 钢 | 23×13.5×13.5 | 0.087
F18-19 | 317850002-0001 | 摇臂护板 | PROTECTIVE PLATE OF ROCKER ARM | D570_PE料_左前;黑色皮纹 | 1 | PCS | C | 聚乙烯 | 233×154×140 | 0.119
F18-20 | 306560005-0001 | 车底前护板 | FRONT PROTECTIVE PLATE OF BOTTOM | D570_3mm_PE料;黑色 | 1 | PCS | C | 聚乙烯 | 711×403×66 | 0.69
F18-21 | 306570002-0001 | 车底中护板 | MIDDLE PROTECTIVE PLATE OF BOTTOM | D570_3mm_PE料;黑色 | 1 | PCS | C | 聚乙烯 | 408×256×38 | 0.465
F18-22 | 306570003-0001 | 车底中护板 | MIDDLE PROTECTIVE PLATE OF BOTTOM | D570_3mm_PE料;黑色 | 1 | PCS | C | 聚乙烯 | 408×256×38 | 0.465
F18-23 | 306550005-0001 | 车底后护板 | REAR PROTECTIVE PLATE OF BOTTOM | D570_3mm_PE料;黑色 | 1 | PCS | C | 聚乙烯 | 696×408×58 | 0.861
F18-24 | 380710015-0003 | 螺栓或螺钉和平垫圈组合 | BOLT/SCREW/WASHER,PALIN COMP. | GB/T 9074.14_M6_长16;镀黑锌Q10 | 18 | PCS | C | 碳钢 | 20×16×16 | 0.007
F18-25 | 380420062-0001 | 卡子螺母 | NUT,CLIP | R7100_M6_长17.5,宽15_65Mn;镀三价彩锌Q09 | 6 | PCS | C | 碳钢 | 18×15×7 | 0.004
F18-26 | 380140207-0005 | 六角头法兰面螺栓 | BOLT,HEXAGON FLANGE | GB/T 16674.2_M10×1.25_L=20;镀三价彩 | 2 | PCS | C | 钢 | 30×13.5×13.5 | 0.087
F19.前悬挂系统 FRONT HANGER SYSTEM
F19-1 | 317700006-0001 | 前右上摇臂部件 | UPPER ROCKER ARM COMP. OF RIGHT FRONT | D570_含摇臂胶套/球铰_2#; | 1 | PCS | C | QsTE420TM钢材 | 300×225×65 | 1.196
F19-2 | 312610005-0001 | 前摇臂胶套 | RUBBER JACKET,FRONT ROCKER ARM | D51A_金属+NR_长50_内径10_外径30;黑色 | 8 | PCS | C | NR+Q235 | 50×30×30 | 0.078
F19-3 | 317960002-0001 | 摇臂球铰 | HINGE OF UPPER ROCKER ARM | D590_上; | 2 | PCS | B | 40Cr | 65×40×40 | 0.193
F19-4 | 380550109-0002 | 弹性挡圈 | CHECK RING,ELASTIC | GB/T 894.1_d=32;氧化Q07 | 4 | PCS | B | 锰钢 | 32×32×1.2 | 0.003
F19-5 | 317730006-0001 | 前右下摇臂部件 | LOWER ROCKER ARM COMP. OF RIGHT FRONT | D570_含摇臂胶套_2#; | 1 | PCS | C | QsTE420TM钢材 | 350×273×65 | 1.8
F19-6 | 317910010-0001 | 右转向节部件 | RIGHT TURNING JOINT COMP. | D610_含轴承,摇臂球铰 | 1 | PCS | C | 铝合金6082 | 195×150×100 | 1.324
F19-7 | 380630565-0001 | 轴承 | BEARING | JB/T 10238_3006037双列角接触球轴承_DAC; | 2 | PCS | B | GCr15 | 60×60×37 | 0.42
F19-8 | 317960003-0001 | 摇臂球铰 | HINGE OF LOWER ROCKER ARM | D590_下; | 2 | PCS | B | 40Cr | 65×42×42 | 0.202
F19-9 | 380550121-0001 | 弹性挡圈 | CHECK RING,ELASTIC | GB/T 893.1_d=60;镀军绿锌Q11 | 2 | PCS | B | 锰钢 | 60×60×2 | 0.015
F19-10 | 380550282-0001 | 弹性挡圈 | CHECK RING,ELASTIC | D590_内径31.5_厚1.5_65Mn; | 2 | PCS | B | 锰钢 | 60×60×2 | 0.015
F19-11 | 310450778-0001 | 前减震器 | SHOCK ABSORBER, LEFT FRONT | D570_油气混合减震_总长390_簧径Ф9.7_中径Ф63_行程100;弹簧黑色_其余镀三价铬环保彩Q7L | 2 | PCS | B | 碳钢 | 423×71×71 | 3.1
F19-12 | 317780009-0001 | 前左上摇臂部件 | LOWER ROCKER ARM COMP. OF LEFT FRONT | D570_含摇臂胶套/球铰_3#; | 1 | PCS | C | QsTE420TM钢材 | 300×225×65 | 1.196
F19-13 | 317750008-0001 | 前左下摇臂部件 | UPPER ROCKER AMR COMP. OF LEFT FRONT | D570_含摇臂胶套_3#; | 1 | PCS | C | QsTE420TM钢材 | 350×273×65 | 1.8
F19-14 | 317940010-0001 | 左转向节部件 | LEFT TURNING JOINT COMP. | D610_含轴承,摇臂球铰 | 1 | PCS | C | 铝合金6082 | 195×150×100 | 1.324
F19-15 | 380470138-0001 | 翻边垫圈 | WASHER,FLANGE | D51A_DC01_内径19_外径34_厚1;镀军绿锌Q11 | 8 | PCS | C | DC01 | 34×34×4.5 | 0.007
F19-16 | 380140711-0002 | 六角头法兰面螺栓 | BOLT,HEXAGON FLANGE | GB/T 16674.2_M10×1.25_L=50_10.9级;镀三价彩锌Q09 | 4 | PCS | C | 碳钢 | 60×20×20 | 0.043
F19-17 | 380140577-0002 | 六角头法兰面螺栓 | BOLT,HEXAGON FLANGE | GB/T 16674.2_M10×1.25_L=70_10.9级;镀三价彩锌Q09 | 8 | PCS | C | 碳钢 | 80×10×10 | 0.055
F19-18 | 380410047-0001 | 六角开槽螺母 | NUT,HEXAGON SLOTTED | GB/T 6181_M12_螺距1.25_8级;镀三价彩锌Q09 | 4 | PCS | C | 碳钢 | 19×19×14 | 0.014
F19-19 | 380590006-0007 | 开口销 | PIN,COTTER | GB/T 91_d=3.2_L=25;镀三价彩锌Q09 | 4 | PCS | C | 碳钢 | 25×3×3 | 0.001 | 数据BOM为：380590011-0006。
F19-20 | 380400042-0002 | 全金属六角法兰面锁紧螺母 | NUT,PREVAILING TORQUE TYPE ALL-METAL HEXAGON WITH FLANGE | GB/T 6187.2_M10×1.25_10级;镀三价彩锌Q09 | 12 | PCS | C | 碳钢 | 11×10×10 | 0.013
F20.后悬挂系统 REAR HANGER SYSTEM
F20-1 | 310790633-0001 | 后减震器 | ABSORBER ASSY.,LEFT REAR SHOCK | D570_油气混合减震_总长421_簧径Ф11_中径Ф65_行程123;弹簧黑色_其余镀三价铬环保彩Q7L | 2 | PCS | B | 碳钢 | 454×76×76 | 3.38
F20-2 | 317580003-0001 | 后左上摇臂部件 | UPPER ROCKER ARM COMP. OF LEFT REAR | D570_含摇臂胶套; | 1 | PCS | C | QsTE420TM钢材 | 335×294×35 | 1.2
F20-3 | 312610005-0001 | 前摇臂胶套 | RUBBER JACKET,FRONT ROCKER ARM | D51A_金属+NR_长50_内径10_外径30;黑色 | 8 | PCS | C | NR+Q235 | 50×30×30 | 0.078
F20-4 | 380140711-0002 | 六角头法兰面螺栓 | BOLT,HEXAGON FLANGE | GB/T 16674.2_M10×1.25_L=50_10.9级;镀三价彩锌Q09 | 4 | PCS | C | 碳钢 | 60×20×20 | 0.043
F20-5 | 380400042-0002 | 全金属六角法兰面锁紧螺母 | NUT,PREVAILING TORQUE TYPE ALL-METAL HEXAGON WITH FLANGE | GB/T 6187.2_M10×1.25_10级;镀三价彩锌Q09 | 20 | PCS | C | 碳钢 | 11×10×10 | 0.013
F20-6 | 380140577-0002 | 六角头法兰面螺栓 | BOLT,HEXAGON FLANGE | GB/T 16674.2_M10×1.25_L=70_10.9级;镀三价彩锌Q09 | 8 | PCS | C | 碳钢 | 80×10×10 | 0.055
F20-7 | 380470138-0001 | 翻边垫圈 | WASHER,FLANGE | D51A_DC01_内径19_外径34_厚1;镀军绿锌Q11 | 8 | PCS | C | DC01 | 34×34×4.5 | 0.007
F20-8 | 317810007-0001 | 驱动节部件 | DRIVING JOINT COMP. | D610_含轴承; | 2 | PCS | C | 铝合金6082 | 183×132×89 | 1.5
F20-9 | 380550121-0001 | 弹性挡圈 | CHECK RING,ELASTIC | GB/T 893.1_d=60;镀军绿锌Q11 | 2 | PCS | B | 锰钢 | 60×60×2 | 0.015
F20-10 | 380630565-0001 | 轴承 | BEARING | JB/T 10238_3006037双列角接触球轴承_DAC; | 2 | PCS | B | GCr15 | 60×60×37 | 0.42
F20-11 | 380824473-0001 | 衬套 | COLLAR | D570_内径10.2_外径17_长76_GCr15; | 4 | PCS | C | GCr15 | 76×17×17 | 0.087
F20-12 | 313980005-0001 | 驱动节端套 | END JACKET OF DRIVING JOINT | D570_GCr15_内径17_T形; | 8 | PCS |  | GCr15 | 26×20×20 | 0.018
F20-13 | 311100032-0001 | 平叉防尘盖 | CAP,REAR FORK DUST SEAL | D520_Φ10.5×Φ32×8_金属+橡胶;喷塑(黑)Q13 | 8 | PCS | C | SPCC+NBR | 32×32×8 | 0.012
F20-14 | 381010021-0001 | 油杯 | CUP,OIL | D570_304不锈钢_Z1/8-27 | 4 | PCS | C | 不锈钢 | 18×10×10 | 0.007
F20-15 | 317620003-0001 | 后左下摇臂部件 | LOWER ROCKER ARM COMP. OF LEFT REAR | D570_含摇臂胶套; | 1 | PCS | C | QsTE420TM钢材 | 328×235×72 | 1.96
F20-16 | 317560003-0001 | 后右下摇臂部件 | LOWER ROCKER ARM COMP. OF RIGHT REAR | D570_含摇臂胶套; | 1 | PCS | C | QsTE420TM钢材 | 328×235×72 | 1.96
F20-17 | 317520003-0001 | 后右上摇臂部件 | UPPER ROCKER ARM COMP. OF RIGHT REAR | D570_含摇臂胶套; | 1 | PCS | C | QsTE420TM钢材 | 335×294×35 | 1.2
F20-18 | 380390008-0004 | 全金属六角锁紧螺母 | NUT,PREVAILING TORQUE TYPE ALL-METAL HEXAGON | GB/T 6187_M8;镀三价彩锌Q09 | 4 | PCS | C | 碳钢 | 9×12×12 | 0.007
F20-19 | 380140478-0002 | 六角头法兰面螺栓 | BOLT,HEXAGON FLANGE | GB/T 16674.2_M10×1.25_L=100_10.9级;镀三价彩锌Q09 | 4 | PCS | C | 碳钢 | 110×20×20 | 0.074
F20-20 | 317490004-0001 | 后稳定杆组合 | REAR STABLE ROD ASSY. | D610;电泳黑漆Q12 | 1 | PCS | C | 60Si2Mn | 593×280×28 | 2.57
F20-21 | 317610001-0001 | 后左稳定拉杆部件 | STABLE ROD ARM OF LEFT REAR | D51A_双头铰链;镀三价铬环保彩Q7L | 1 | PCS | C | 碳钢 | 90×57×57 | 0.205
F20-22 | 317550001-0001 | 后右稳定拉杆部件 | PUSHING ROD COMP. OF RIGHT REAR STABLE | D51A_双头铰链;镀三价铬环保彩Q7L | 1 | PCS | C | 碳钢 | 90×57×57 | 0.205
F20-23 | 380140040-0015 | 六角头法兰面螺栓 | BOLT,HEXAGON FLANGE | GB/T 16674.1_M8_L=16;镀三价黑锌Q10 | 4 | PCS | C | 碳钢 | 23×17×17 | 0.014
F20-24 | 382430012-0001 | 缓冲套 | DAMPPING JACKET | D610_天然橡胶_圆形_厚8.5; | 2 | PCS | C | 三元乙丙橡胶 | 45×48×44 | 0.05
F20-25 | 382450002-0001 | 抱箍 | CLAMP | D51A_Q235_Ω形两边带翻边;电泳黑漆Q12 | 2 | PCS | C | Q235 | 97×36×33 | 0.125
F21转向操纵系统 EPS STEERING OPERATION SYSTEM EPS
F21-1 | 360500371-0005 | 左后视镜 | MIRROR,LEFT REAR VIEW | 2770_PP料,棱形镜_M10_螺母长16;欧标号E9-001259,打刻H500_镜壳黑坯_镜杆喷塑(黑)Q13_镜片崁胶条 | 1 | PCS | A | 塑料 | 259×179×46 | 0.255
F21-2 | 342570018-0001 | 手把管装饰罩 | COVER,STEERING HANDLE PIPE DECORATIVE | D570_PP料_注塑;黑色皮纹 | 1 | PCS | B | 塑料 | 268×92×115 | 0.111
F21-3 | 360530373-0007 | 右后视镜 | MIRROR,RIGHT REAR VIEW | 2770_PP料,棱形镜_M10_螺母长16;欧标号E9-001259,打刻H500_镜壳黑坯_镜杆喷塑(黑)Q13_镜片崁胶条 | 1 | PCS | A | 塑料 | 259×179×46 | 0.255
F21-4 | 320010368-0001 | 手把管部件 | PIPE COMP.,STEERING HANDLE | D610_L=806_Φ22×3;电泳+喷塑(2#哑黑)Q8A | 1 | PCS | C | 钢 | 816×212×155 | 1.379
F21-5 | 271480050-0001 | 后视镜座 | SEAT,LEFT REAR VIEW MIRROR | D520_M10×1.25_铸铝;纯黑H01 | 1 | PCS | B | 钢 | 47.8×23.5×32 | 0.012
F21-6 | 320180302-0001 | 手把胶 | GRIP SET,HANDLE | R7110_合成橡胶PVC+NBR,硬度60º±5º_带装饰头状态;黑色 | 2 | PCS | A | 塑料 | 124×46×46 | 0.08
F21-7 | 310200057-0001 | 方向把卡子 | HOLDER,STEERING HANDLE PIPE | D330_铸铝件;2#银白W05 | 2 | PCS | B | 铝 | 51×20.4×20.5 | 0.012
F21-8 | 380140051-0010 | 六角头法兰面螺栓 | BOLT,HEXAGON FLANGE | GB/T 16674.1_M8_L=35;镀三价彩锌Q09 | 4 | PCS | C | 钢 | 43×16.7×16.7 | 0.021
F21-9 | 380330010-0008 | 盖形螺母 | ACORN NUT | GB/T 923_M6;镀三价彩锌Q09 | 4 | PCS | C | 钢 | 12×11.6×11.6 | 0.004
F21-10 | 341740009-0001 | 手把护罩卡子 | CLIP,HANDLE SHIELD | D570_PP+GF30%料;黑色皮纹 | 2 | PCS | C | 塑料 | 50×38×17.5 | 0.015
F21-11 | 341710023-0001 | 手把护罩支架 | BRACKET,HANDLE SHIELD | D570_PP+GF30%料_右;黑色皮纹 | 1 | PCS | C | 塑料 | 364×44×168 | 0.09
F21-12 | 380140054-0011 | 六角头法兰面螺栓 | BOLT,HEXAGON FLANGE | GB/T 5789_M6_L=30;镀三价彩锌Q09 | 4 | PCS | C | 钢 | 37×13.5×13.5 | 0.12
F21-13 | 341720058-0001 | 右手把护罩 | SHIELD,RIGHT HANDLE | D570_PP料_注塑;本色黑2#Q54 | 1 | PCS | B | 塑料 | 348×134×200 | 0.168
F21-14 | 380310006-0012 | 十字槽盘头自攻螺钉 | SCREW,CROSS RECESSED PAN SELF-TAPPING | GB/T 845_ST 4.2_L=16;镀黑锌Q10 | 4 | PCS | C | 钢 | 18.6×9.2×9.2 | 0.0025
F21-15 | 380100002-0005 | 六角头法兰盘轴位螺栓 | BOLT,HEXAGON FLANGE WITH SHOULDER | Q/LX G16_TA4_M6_L=17_8.8级;镀黑锌Q10 | 2 | PCS | C | 钢 | 25.5×17×17 | 0.012
F21-16 | 341710022-0001 | 手把护罩支架 | BRACKET,HANDLE SHIELD | D570_PP+GF30%料_左;黑色皮纹 | 1 | PCS | C | 塑料 | 364×44×168 | 0.09
F21-17 | 341700107-0001 | 左手把护罩 | SHIELD,LEFT HANDLE | D570_PP料_注塑;本色黑2#Q54 | 1 | PCS | B | 塑料 | 348×134×200 | 0.168
F21-18 | 381000449-0001 | 堵头 | STOPPER | D560_天然橡胶_圆形_Φ25; | 1 | PCS | C | 橡胶 | 26×26×7 | 0.002
F21-19 | 310130318-0001 | 方向柱本体 | BODY SET,STEERING STEM | D570_钢件;电泳黑漆Q12 | 1 | PCS | B | 钢 | 410×118×70 | 1.279
F21-20 | 380970251-0001 | 卡箍 | HOOP | D570_PVC料_两端带唇口_方向柱用;黑色 | 2 | PCS | C | 塑料 | 50×35×27 | 0.012
F21-21 | 380824131-0001 | 衬套 | COLLAR | D570_内径9_外径14_长60_20钢;镀三价彩锌Q09 | 2 | PCS | C | 钢 | 60×14×14 | 0.042
F21-22 | 310340011-0001 | 方向柱卡子 | WASHER,STEERING STEM | D570_聚甲醛;灰色 | 2 | PCS | C | 塑料 | 91×31×30 | 0.035
F21-23 | 380940852-0001 | 线夹 | CLAMP,WIRE | D570_10#_φ5_方向柱;镀三价彩锌Q09 | 1 | PCS | C | 钢 | 132×49×59 | 0.101
F21-24 | 290400067-0001 | 锁紧垫片 | LOCK WASHER | D570_Q235_厚1mm;镀三价彩锌Q09 | 1 | PCS | A | 钢 | 92×16×2 | 0.008
F21-25 | 380070213-0002 | 六角头螺栓 | BOLT,HEXAGON | GB/T 5782_M8_L=75;镀三价彩锌Q09 | 2 | PCS | C | 钢 | 80×15×15 | 0.0338
F21-26 | 380460001-0013 | 弹性垫圈 | WASHER,ELASTIC | GB/T 93_d=8;镀三价彩锌Q09 | 1 | PCS | C | 钢 | 12.5×12.5×2.2 | 0.0012
F21-27 | 380140880-0001 | 六角头法兰面螺栓 | BOLT,HEXAGON FLANGE | GB/T 16674.1_M8_L=35(光杆13);镀三价彩锌Q09 | 1 | PCS | C | 钢 | 43×16.7×16.7 | 0.021
F21-28 | 324320003-0001 | 电动助力转向器总成 | ELECTRICAL BOOSTING STEERING ASSY. | D570; | 1 | PCS | C | 钢 | 210×275×130 | 4.146
F21-29 | 324340001-0001 | EPS安装板 | EPS MOUNTING PLATE | D570_Q235_3mm;电泳黑漆Q12 | 1 | PCS |  | 钢 | 155×97×10 | 0.226
F21-30 | 380140040-0015 | 六角头法兰面螺栓 | BOLT,HEXAGON FLANGE | GB/T 16674.1_M8_L=16;镀三价黑锌Q10 | 8 | PCS | C | 钢 | 24×16.7×16.7 | 0.0136
F21-31 | 310140137-0001 | 方向柱座 | BASE,STEERING STEM | D570_35钢_厚10mm;镀三价彩锌Q09 | 1 | PCS | C | 钢 | 94×80×34 | 0.496
F21-32 | 320500027-0001 | 转向拉杆部件 | STEERING LINKAGE COMP. | D57A_长402_两端带球铰;热处理_镀三价彩锌Q09 | 2 | SET | C | 钢 | 435×57×34 | 0.59
F21-33 | 320520013-0001 | 转向拉杆球销组合2 | SPHERE-PIN COMP.,STEERING LINKAGE RIGHT | D570_右旋_40Cr_球销螺纹M10×1.25_球绞壳螺杆M12×1.25 | 2 | PCS | C | 钢 | 80×31×60 | 0.148
F21-34 | 320520014-0001 | 转向拉杆球销组合 | SPHERE-PIN COMP.,STEERING LINKAGE RIGHT | D570_左旋_40Cr_球销螺纹M10×1.25_球绞壳螺杆M12×1.25 | 2 | SET | C | 钢 | 80×31×60 | 0.148
F21-35 | 380400023-0006 | 全金属六角法兰锁紧螺母 | NUT,PREVAILING TORQUE TYPE ALL-METAL HEXAGON WITH FLANGE | GB/T 6187.2_M16×1.5;镀三价彩锌Q09 | 1 | PCS | C | 钢 | 14.5×29×29 | 0.033
F21-36 | 380590011-0006 | 开口销 | PIN,COTTER | GB/T 91_d=2.5_L=25;镀三价彩锌Q09 | 5 | PCS | C | 钢 | 32.5×4.6×4.6 | 0.0011
F21-37 | 380450006-0011 | 平垫圈 | WASHER,PLAIN | GB/T 97.1_内径10;镀三价彩锌Q09 | 4 | PCS | C | 钢 | 20×20×2 | 0.0036
F21-38 | 380460002-0010 | 弹性垫圈 | WASHER,ELASTIC | GB/T 93_d=10;镀三价彩锌Q09 | 4 | PCS | C | 钢 | 16×16×2.6 | 0.002
F21-39 | 380410008-0003 | 六角开槽螺母 | NUT,HEXAGON SLOTTED | GB/T 6181_M10_螺距1.25;镀三价彩锌Q09 | 4 | PCS | C | 钢 | 18.5×18.5×9.3 | 0.0094
F21-40 | 380140318-0004 | 六角头法兰面螺栓 | BOLT,HEXAGON FLANGE | Q/LX G 8.1_A型_M6_L=25;镀三价彩锌Q09 | 1 | PCS | C | 钢 | 31×14.2×14.2 | 0.01
F21转向操纵系统 STEERING OPERATION SYSTEM
F21-1 | 360500371-0005 | 左后视镜 | MIRROR,LEFT REAR VIEW | 2770_PP料,棱形镜_M10_螺母长16;欧标号E9-001259,打刻H500_镜壳黑坯_镜杆喷塑(黑)Q13_镜片崁胶条 | 1 | PCS | A | 塑料 | 259×179×46 | 0.255
F21-2 | 342570018-0001 | 手把管装饰罩 | COVER,STEERING HANDLE PIPE DECORATIVE | D570_PP料_注塑;黑色皮纹 | 1 | PCS | B | 塑料 | 268×92×115 | 0.111
F21-3 | 360530373-0007 | 右后视镜 | MIRROR,RIGHT REAR VIEW | 2770_PP料,棱形镜_M10_螺母长16;欧标号E9-001259,打刻H500_镜壳黑坯_镜杆喷塑(黑)Q13_镜片崁胶条 | 1 | PCS | A | 塑料 | 259×179×46 | 0.255
F21-4 | 320010368-0001 | 手把管部件 | PIPE COMP.,STEERING HANDLE | D610_L=806_Φ22×3;电泳+喷塑(2#哑黑)Q8A | 1 | PCS | C | 钢 | 816×212×155 | 1.379
F21-5 | 271480050-0001 | 后视镜座 | SEAT,LEFT REAR VIEW MIRROR | D520_M10×1.25_铸铝;纯黑H01 | 1 | PCS | B | 钢 | 47.8×23.5×32 | 0.012
F21-6 | 320180302-0001 | 手把胶 | GRIP SET,HANDLE | R7110_合成橡胶PVC+NBR,硬度60º±5º_带装饰头状态;黑色 | 2 | PCS | A | 塑料 | 124×46×46 | 0.08
F21-7 | 310200057-0001 | 方向把卡子 | HOLDER,STEERING HANDLE PIPE | D330_铸铝件;2#银白W05 | 2 | PCS | B | 铝 | 51×20.4×20.5 | 0.012
F21-8 | 380140051-0010 | 六角头法兰面螺栓 | BOLT,HEXAGON FLANGE | GB/T 16674.1_M8_L=35;镀三价彩锌Q09 | 4 | PCS | C | 钢 | 43×16.7×16.7 | 0.021
F21-9 | 380330010-0008 | 盖形螺母 | ACORN NUT | GB/T 923_M6;镀三价彩锌Q09 | 4 | PCS | C | 钢 | 12×11.6×11.6 | 0.004
F21-10 | 341740009-0001 | 手把护罩卡子 | CLIP,HANDLE SHIELD | D570_PP+GF30%料;黑色皮纹 | 2 | PCS | C | 塑料 | 50×38×17.5 | 0.015
F21-11 | 341710023-0001 | 手把护罩支架 | BRACKET,HANDLE SHIELD | D570_PP+GF30%料_右;黑色皮纹 | 1 | PCS | C | 塑料 | 364×44×168 | 0.09
F21-12 | 380140054-0011 | 六角头法兰面螺栓 | BOLT,HEXAGON FLANGE | GB/T 5789_M6_L=30;镀三价彩锌Q09 | 4 | PCS | C | 钢 | 37×13.5×13.5 | 0.12
F21-13 | 341720058-0001 | 右手把护罩 | SHIELD,RIGHT HANDLE | D570_PP料_注塑;本色黑2#Q54 | 1 | PCS | B | 塑料 | 348×134×200 | 0.168
F21-14 | 380310006-0012 | 十字槽盘头自攻螺钉 | SCREW,CROSS RECESSED PAN SELF-TAPPING | GB/T 845_ST 4.2_L=16;镀黑锌Q10 | 4 | PCS | C | 钢 | 18.6×9.2×9.2 | 0.0025
F21-15 | 380100002-0005 | 六角头法兰盘轴位螺栓 | BOLT,HEXAGON FLANGE WITH SHOULDER | Q/LX G16_TA4_M6_L=17_8.8级;镀黑锌Q10 | 2 | PCS | C | 钢 | 25.5×17×17 | 0.012
F21-16 | 341710022-0001 | 手把护罩支架 | BRACKET,HANDLE SHIELD | D570_PP+GF30%料_左;黑色皮纹 | 1 | PCS | C | 塑料 | 364×44×168 | 0.09
F21-17 | 341700107-0001 | 左手把护罩 | SHIELD,LEFT HANDLE | D570_PP料_注塑;本色黑2#Q54 | 1 | PCS | B | 塑料 | 348×134×200 | 0.168
F21-18 | 381000449-0001 | 堵头 | STOPPER | D560_天然橡胶_圆形_Φ25; | 1 | PCS | C | 橡胶 | 26×26×7 | 0.002
F21-19 | 310130333-0001 | 方向柱本体 | BODY SET,STEERING STEM | D610_钢件; | 1 | PCS | B | 钢 | 410×118×70 | 1.279
F21-20 | 380970251-0001 | 卡箍 | HOOP | D570_PVC料_两端带唇口_方向柱用;黑色 | 2 | PCS | C | 塑料 | 50×35×27 | 0.012
F21-21 | 380824131-0001 | 衬套 | COLLAR | D570_内径9_外径14_长60_20钢;镀三价彩锌Q09 | 2 | PCS | C | 钢 | 60×14×14 | 0.042
F21-22 | 310340011-0001 | 方向柱卡子 | WASHER,STEERING STEM | D570_聚甲醛;灰色 | 2 | PCS | C | 塑料 | 91×31×30 | 0.035
F21-23 | 380940852-0001 | 线夹 | CLAMP,WIRE | D570_10#_φ5_方向柱;镀三价彩锌Q09 | 1 | PCS | C | 钢 | 132×49×59 | 0.101
F21-24 | 290400067-0001 | 锁紧垫片 | LOCK WASHER | D570_Q235_厚1mm;镀三价彩锌Q09 | 1 | PCS | A | 钢 | 92×16×2 | 0.008
F21-25 | 380070213-0002 | 六角头螺栓 | BOLT,HEXAGON | GB/T 5782_M8_L=75;镀三价彩锌Q09 | 2 | PCS | C | 钢 | 80×15×15 | 0.0338
F21-26 | 381030009-0001 | 半圆头方颈螺栓 | WASHER,ELASTIC | GB/T 14_M8_L=20;镀三价彩锌Q09 | 1 | PCS | C | 钢 | 12.5×12.5×2.2 | 0.0012
F21-27 | 310370078-0001 | 轴承座圈 | BOLT,HEXAGON FLANGE | D610_Q235B_2mm;镀三价彩锌Q09 | 2 | PCS | C | 钢 | 43×16.7×16.7 | 0.021
F21-28 | 339530034-0001 | 安装板 | OUNTING PLATE | D610_SPHC_3mm_平板;电泳黑漆Q12 | 1 | PCS | C | 钢 | 210×275×130 | 4.146
F21-29 | 380630932-0001 | 轴承 | BEARING | D610_Φ25×Φ52×15_球面轴承205_轴承座; | 1 | PCS |  | 钢 | 155×97×10 | 0.226
F21-30 | 380140040-0015 | 六角头法兰面螺栓 | BOLT,HEXAGON FLANGE | GB/T 16674.1_M8_L=16;镀三价黑锌Q10 | 8 | PCS | C | 钢 | 24×16.7×16.7 | 0.0136
F21-31 | 310140137-0001 | 方向柱座 | BASE,STEERING STEM | D570_35钢_厚10mm;镀三价彩锌Q09 | 1 | PCS | C | 钢 | 94×80×34 | 0.496
F21-32 | 320500027-0001 | 转向拉杆部件 | STEERING LINKAGE COMP. | D57A_长402_两端带球铰;热处理_镀三价彩锌Q09 | 2 | SET | C | 钢 | 435×57×34 | 0.59
F21-33 | 320520013-0001 | 转向拉杆球销组合2 | SPHERE-PIN COMP.,STEERING LINKAGE RIGHT | D570_右旋_40Cr_球销螺纹M10×1.25_球绞壳螺杆M12×1.25 | 2 | PCS | C | 钢 | 80×31×60 | 0.148
F21-34 | 320520014-0001 | 转向拉杆球销组合 | SPHERE-PIN COMP.,STEERING LINKAGE RIGHT | D570_左旋_40Cr_球销螺纹M10×1.25_球绞壳螺杆M12×1.25 | 2 | SET | C | 钢 | 80×31×60 | 0.148
F21-35 | 380390008-0004 | 全金属六角锁紧螺母 | NUT,PREVAILING TORQUE TYPE ALL-METAL HEXAGON WITH FLANGE | GB/T 6187_M8;镀三价彩锌Q09 | 2 | PCS | C | 钢
F21-36 | 380824504-0001 | 衬套 | COLLAR | D610_内径20_外径32_长13_35钢;镀三价彩锌Q09 | 1 | PCS | C | 钢
F21-37 | 380450006-0011 | 平垫圈 | WASHER,PLAIN | GB/T 97.1_内径10;镀三价彩锌Q09 | 4 | PCS | C | 钢 | 20×20×2 | 0.0036
F21-38 | 380460002-0010 | 弹性垫圈 | WASHER,ELASTIC | GB/T 93_d=10;镀三价彩锌Q09 | 4 | PCS | C | 钢 | 16×16×2.6 | 0.002
F21-39 | 380410008-0003 | 六角开槽螺母 | NUT,HEXAGON SLOTTED | GB/T 6181_M10_螺距1.25;镀三价彩锌Q09 | 4 | PCS | C | 钢 | 18.5×18.5×9.3 | 0.0094
F21-40 | 380400023-0006 | 全金属六角法兰锁紧螺母 | NUT,PREVAILING TORQUE TYPE ALL-METAL HEXAGON WITH FLANGE | GB/T 6187.2_M16×1.5;镀三价彩锌Q09 | 1 | PCS | C | 钢 | 14.5×29×29 | 0.033
F21-41 | 380590011-0006 | 开口销 | PIN,COTTER | GB/T 91_d=2.5_L=25;镀三价彩锌Q09 | 5 | PCS | C | 钢 | 32.5×4.6×4.6 | 0.0011
F21-42 | 380140318-0004 | 六角头法兰面螺栓 | BOLT,HEXAGON FLANGE | Q/LX G 8.1_A型_M6_L=25;镀三价彩锌Q09 | 1 | PCS | C | 钢 | 31×14.2×14.2 | 0.01
F22.座椅SEAT ASSY
F22-1 | 330011329-0001 | 座垫部件 | SEAT COMP. | D610_PVC_PP板;黑色_带防水条状态 | 1 | PCS | B | 聚氨酯＋聚丙烯 | 656×422×223 | 2.45
F22-2 | 330480181-0001 | 后扶手 | ARMREST ASSY.,REAR | >D610_普通_尼龙+15%玻璃纤维_左_含衬套;黑色皮纹 | 1 | PCS | C
F22-3 | 330480182-0001 | 后扶手 | ARMREST ASSY.,REAR | D610_普通_尼龙+15%玻璃纤维_右_含衬套;黑色皮纹 | 1 | PCS | C
F22-4 | 380190022-0006 | 内六角螺钉 | SCREW,HEXAGON SOCKET | GB/T 70.1_M8_L=65;镀三价黑锌Q10 | 4 | PCS | C
F22-5 | 380190030-0010 | 内六角螺钉 | SCREW,HEXAGON SOCKET | GB/T 70.1_M8_L=35;镀三价黑锌Q10 | 4 | PCS | C
F22-6 | 347740007-0001 | 后靠背前装饰罩 | FRONT DECORATIVE COVER OF BACKREST | D610_PP料_注塑;黑色皮纹 | 1 | PCS | B
F22-7 | 380420062-0001 | 卡子螺母 | NUT,CLIP | >7100_M6_长17.5,宽15_65Mn;镀三价彩锌Q09 | 5 | PCS | C
F22-8 | 330330369-0001 | 靠背 | BACKREST | D610_普通_黑塑底板_普通;带压印LONCIN字样 | 1 | PCS | B
F22-9 | 335070042-0001 | 后靠背支架 | BRACKET OF BACKREST | D610_钢件;电泳黑漆Q12 | 1 | PCS | C
F22-10 | 347750008-0001 | 后靠背后装饰罩 | REAR DECORATIVE COVER OF BACKREST | D610_PP料_注塑;黑色皮纹 | 1 | PCS | C
F22-11 | 380140013-0013 | 六角头法兰面螺栓 | BOLT,HEXAGON FLANGE | GB/T 5789_M6_L=16;镀三价彩锌Q09 | 4 | PCS | C
F22-12 | 277840007-0001 | 固定卡子 | FIXING CLIP | 355A_覆盖件弹簧卡_BMW编号8542040-000A; | 2 | PCS | C
F22-13 | 380140040-0015 | 六角头法兰面螺栓 | BOLT,HEXAGON FLANGE | GB/T 16674.1_M8_L=16;镀三价黑锌Q10 | 4 | PCS | C
F22-14 | 380190477-0005 | 内六角螺钉 | SCREW,HEXAGON SOCKET | R6130_盘头Φ14_M6_L=12_6.8级_钢_覆盖件;镀三价 | 5 | PCS | C
F23. 载物架组件 LUGGAGE CARRIER
F23-1 | 331120052-0001 | 前载物架 | LUGGAGE CARRIER COMP.,FRONT | D610_Q235_管板焊接组合;电泳+黑砂晶H1J | 1 | PCS | B | 碳钢Q195 | 1010×396×45 | 3.385
F23-2 | 380140040-0015 | 六角头法兰面螺栓 | BOLT,HEXAGON FLANGE | GB/T 16674.1_M8_L=16;镀三价黑锌Q10 | 20 | PCS | C | 碳钢 | 24×16.7×16.7 | 0.014
F23-3 | 381000187-0001 | 堵头 | STOPPER | L490_Φ20×Φ29,深9_优质橡胶_用于平叉装配孔_XH901206; | 2 | PCS | C | 三元乙丙橡胶 | 33×33×12 | 0.004
F23-4 | 307880002-0001 | 右护管 | RIGHT PROTECTIVE TUBE | D570_管焊接;电泳黑漆Q12 | 1 | PCS | C | 碳钢Q195 | 346×180×38 | 0.597
F23-5 | 380140004-0009 | 六角头法兰面螺栓 | BOLT,HEXAGON FLANGE | GB/T 16674.1_M8_L=20;镀三价彩锌Q09 | 2 | PCS | C | 碳钢 | 10×10×25 | 0.026
F23-6 | 307690007-0001 | 保护杠 | BUMPER | D570_管板焊接钢件_1#;电泳黑漆Q12 | 1 | PCS | C | 碳钢Q195 | 625×383×200 | 3.742
F23-7 | 380140093-0011 | 六角头法兰面螺栓 | BOLT,HEXAGON FLANGE | GB/T 16674.1_M8_L=30;镀黑锌Q10 | 2 | PCS | C | 碳钢 | 38×16.7×16.7 | 0.019
F23-8 | 380910037-0001 | 仿工字型胶圈 | I-RUBBER | L100_三元乙丙_内孔11.5×8.5,槽宽为2_空滤器下装配孔; | 3 | PCS | C | 三元乙丙橡胶 | 11.5×8.5×8.5 | 0.003
F23-9 | 331410309-0001 | 保护杠 | BUMPER | D610_管板焊接组合_前部;电泳+黑色细皮纹 | 1 | PCS | C | 碳钢Q195 | 948.5×94.5×170 | 1.961
F23-10 | 307870003-0001 | 左护管 | LEFT PROTECTIVE TUBE | D570_管焊接;电泳黑漆Q12 | 1 | PCS | C | 碳钢Q195 | 346×180×38 | 0.597
F23-11 | 300880080-0001 | 载物架左安装支撑 | BRACE,LUGGAGE CARRIER LEFT MOUNTING | D570_管板焊接组合_Q235;电泳黑漆Q12 | 1 | PCS | C | 碳钢Q195 | 400×244×122 | 1.09
F23-12 | 300890054-0001 | 载物架右安装支撑 | LUGGAGE CARRIER RIHGT MOUNTING | D570_管板焊接组合_Q235;电泳黑漆Q12 | 1 | PCS | C | 碳钢Q195 | 400×244×122 | 1.09
F23-13 | 307690008-0001 | 保护杠 | BUMPER | D570_管板焊接钢件_3#;电泳+黑色细皮纹 | 1 | PCS | C | 碳钢Q195 | 320×133×85.5 | 0.694
F23-14 | 330640763-0001 | 后载物架 | LUGGAGE CARRIER COMP.,REAR | D610_Q235B_管板焊接组合;电泳+黑砂晶H1J | 1 | PCS | C | 碳钢Q195 | 968×474×57.5 | 3.968
F23-15 | 380140013-0013 | 六角头法兰面螺栓 | BOLT,HEXAGON FLANGE | GB/T 5789_M6_L=16;镀三价彩锌Q09 | 2 | PCS | C | 碳钢 | 23×13.5×13.5 | 0.087
F23-16 | 306970130-0001 | 加强板 | REINFORCEMENT PLATE | D570_Q235_2mm板材_U形;电泳黑漆Q12 | 1 | PCS | C | 碳钢Q195 | 248×34×26 | 0.181
F23-17 | 380140051-0010 | 六角头法兰面螺栓 | BOLT,HEXAGON FLANGE | GB/T 16674.1_M8_L=35;镀三价彩锌Q09 | 2 | PCS | C | 碳钢 | 43×16.7×16.7 | 0.021
F23-18 | 380824546-0001 | 衬套 | COLLAR | D610_内径10_外径20_长11.5;镀三价彩锌Q09 | 2 | PCS | C | 碳钢 | 43×16.7×16.7 | 0.021
F24脚踏底板 ,FOOTREST BACKPLANE
F24-1 | 311670086-0001 | 左主搁脚支架 | HOLD COMP.,LEFT STEP | D570_PP+GF30%料;黑色 | 1 | PCS | C | 聚丙烯 | 473×290×75 | 0.882
F24-2 | 380140103-0015 | 六角头法兰面螺栓 | BOLT,HEXAGON FLANGE | GB/T 5789_M6_L=25;镀三价彩锌Q09 | 8 | PCS | C | 碳钢 | 13.5×13.5×32 | 0.001
F24-3 | 380821805-0001 | 衬套 | COLLAR | D330_外径12_内径6.5_长12_Q235_覆盖件衬套; | 8 | PCS | C | 碳钢 | 12×12×12 | 0.007
F24-4 | 380450007-0014 | 平垫圈 | WASHER,PLAIN | GB/T 96.1_内径6;镀三价彩锌Q09 | 8 | PCS | C | 碳钢 | 20×20×2 | 0.003
F24-5 | 380400004-0005 | 全金属六角法兰锁紧螺母 | NUT,HEXAGON FLANGE | GB/T 6187.1_M6;镀蓝白锌Q16 | 8 | PCS | C | 碳钢 | 7.5×14×14 | 0.005
F24-6 | 342130189-0001 | 脚踏底板 | BACKPLANE,FOOTREST | D570_PP料_注塑_左;黑色皮纹 | 1 | PCS | B | 聚丙烯 | 860×413×421 | 1.619
F24-7 | 380140013-0016 | 六角头法兰面螺栓 | BOLT,HEXAGON FLANGE | GB/T 5789_M6_L=16;镀黑锌Q10 | 14 | PCS | C | 钢 | 23×13.5×13.5 | 0.087
F24-8 | 300930065-0001 | 副搁脚支撑板 | SHOE PLATE,PILLION STEP | D570_4.0mm_铝合金6061-T4_U形;阳极氧化 | 4 | PCS | C | 铝合金 | 194×31×24 | 0.106
F24-9 | 380140013-0013 | 六角头法兰面螺栓 | BOLT,HEXAGON FLANGE | GB/T 5789_M6_L=16;镀三价彩锌Q09 | 8 | PCS | C | 钢 | 23×13.5×13.5 | 0.087
F24-10 | 342130190-0001 | 脚踏底板 | BACKPLANE,FOOTREST | D570_PP料_注塑_右;黑色皮纹 | 1 | PCS | B | 聚丙烯 | 860×401×421 | 1.574
F24-11 | 311680087-0001 | 右主搁脚支架 | HOLD COMP.,RIGHT STEP | D570_PP+GF30%料;黑色 | 1 | PCS | C | 聚丙烯 | 440×289×82 | 0.884
F25前挡泥板组件 FRONT FENDER
F25-1 | 343920011-0001 | 保险杠护罩 | COVER COLLISION BUMPER | D570_PP料_注塑;黑色皮纹 | 1 | PCS | C | 聚丙烯 | 600×374×214 | 0.537
F25-2 | 380140013-0013 | 六角头法兰面螺栓 | BOLT,HEXAGON FLANGE | GB/T 5789_M6_L=16;镀三价彩锌Q09 | 4 | PCS | C | 钢 | 23×13.5×13.5 | 0.087
F25-3 | 380420062-0001 | 卡子螺母 | NUT,CLIP | R7100_M6_长17.5,宽15_65Mn;镀三价彩锌Q09 | 43 | PCS | C | 碳钢 | 18×15×7 | 0.004
F25-4 | 370400043-0001 | 装饰标牌 | SCUTCHEON,DECORATIVE | >D610_220×36×17.5_带“LONCIN”字样_前面; | 1 | PCS | B | 聚丙烯 | 407×163×133 | 0.111
F25-5 | 380310047-0001 | 十字槽盘头自攻螺钉 | SCREW,CROSS RECESSED PAN SELF-TAPPING | GB/T 845_ST 3.9_L=12;镀白锌Q08 | 3 | PCS | B | 聚丙烯 | 407×163×133 | 0.111
F25-6 | 280560068-0001 | 前照灯装饰罩 | LENS,HEAD LIGHT LEFT DECORATING | D610_PP料_注塑;黑色皮纹_带泡沫垫块 | 1 | PCS | B | 聚丙烯 | 1041×375×217 | 1.111
F25-7 | 380140067-0013 | 六角头法兰面螺栓 | BOLT,HEXAGON FLANGE | GB/T 5789_M6_L=12;镀三价彩锌Q09 | 2 | PCS | C | 钢 | 19×13.5×13.5 | 0.08
F25-8 | 380310006-0012 | 十字槽盘头自攻螺钉 | SCREW,CROSS RECESSED PAN SELF-TAPPING | GB/T 845_ST 4.2_L=16;镀黑锌Q10 | 16 | PCS | C | 钢 | 18.6×9.2×9.2 | 0.0025
F25-9 | 380100002-0005 | 六角头法兰盘轴位螺栓 | BOLT,HEXAGON FLANGE WITH SHOULDER | Q/LX G16_TA4_M6_L=17_8.8级;镀黑锌Q10 | 2 | PCS | C | 钢 | 25.5×17×17 | 0.012
F25-10 | 341690061-0001 | 仪表装饰罩 | CAP,METER DECORATIVE | D570_PP料_注塑;本色黑2#Q54 | 1 | PCS | C | 聚丙烯 | 467×507×155 | 0.432
F25-11 | 280540041-0001 | 前照灯保护罩 | SHIELD,HEAD LIGHT PROTECTIVE | D570_左_PP料;黑色 | 1 | PCS | C | 聚丙烯 | 299×228×274 | 0.204
F25-12 | 280540042-0001 | 前照灯保护罩 | SHIELD,HEAD LIGHT PROTECTIVE | D570_右_PP料;黑色 | 1 | PCS | C | 聚丙烯 | 299×228×274 | 0.204
F25-13 | 380190007-0005 | 内六角螺钉 | SCREW,HEXAGON SOCKET | Q/LX G16_TC2_M6_L=12;镀黑锌Q10 | 30 | PCS | C | 钢 | 17.5×16×16 | 0.008
F25-14 | 343710059-0001 | 仪表板 | INSTRUMENT PANEL | D570_PP+GF15%料;黑色皮纹 | 1 | PCS | B | 聚丙烯 | 309×264×215 | 0.26
F25-15 | 340170010-0001 | 前挡泥左护板 | GUARD PLATE,FRONT FENDER LEFT | D610_PP料_注塑;黑色皮纹 | 1 | PCS | B | 聚丙烯 | 598×346×114 | 0.202
F25-16 | 380420001-0006 | 卡子螺母 | NUT,CLIP | Q/LX G16_TE2_ST4.2;镀三价彩锌Q09 | 8 | PCS | C | 碳钢 | 17.2×11×5 | 0.001
F25-17 | 380190001-0007 | 内六角螺钉 | SCREW,HEXAGON SOCKET | Q/LX G16_TC2,A型_M6_L=16;镀黑锌Q10 | 25 | PCS | C | 碳钢 | 16×16×21.5 | 0.009
F25-18 | 277840016-0001 | 固定卡子 | FIXING CLIP | S6100_覆盖件弹簧卡;镀锌镍合金Q41 | 8 | PCS | C | 碳钢 | 17×12×9 | 0.001
F25-19 | 340180010-0001 | 前挡泥右护板 | GUARD PLATE,FRONT FENDER RIGHT | D610_PP料_注塑;黑色皮纹 | 1 | PCS | B | 聚丙烯 | 598×346×114 | 0.202
F25-20 | 348840002-0001 | 左下挡泥板 | LEFT LOWER FENDER | D570_PP料;黑色 | 1 | PCS | C | 聚丙烯 | 380×405×152 | 0.276
F25-21 | 348750002-0001 | 右下挡泥板 | RIGHT LOWER FENDER | D570_PP料;黑色 | 1 | PCS | C | 聚丙烯 | 380×405×152 | 0.239
F25-22 | 348830002-0020 | 左上挡泥板 | LEFT UPPER FENDER | D570_PP料;32#黄色Y5P_88T_带LONCIN字样_外贴 | 1 | PCS | C | 聚丙烯 | 707×394×388 | 1.132 | FOR YELLOW MODEL
F25-22 | 348830002-0018 | 左上挡泥板 | LEFT UPPER FENDER | D570_PP料;本色红9#QB1_88R_带LONCIN字样_外贴 | 1 | PCS | C | 聚丙烯 | 707×394×388 | 1.132 | FOR RED MODEL
F25-22 | 348830002-0019 | 左上挡泥板 | LEFT UPPER FENDER | D570_PP料;本色黑2#Q54_88S_带LONCIN字样_外贴 | 1 | PCS | C | 聚丙烯 | 707×394×388 | 1.132 | FOR BLACK MODEL
F25-23 | 272800027-0001 | 电器盒 | CASE,BATTERY | D570_PP+GF30%;黑色_带隔热垫 | 1 | PCS | C | 聚丙烯 | 551×458×137 | 1.308
F25-24 | 348740002-0018 | 右上挡泥板 | RIGHT UPPER FENDER | D570_PP料;本色红9#QB1_88R_带LONCIN字样_外贴 | 1 | PCS | C | 聚丙烯 | 707×394×398 | 1.039 | FOR RED MODEL
F25-24 | 348740002-0020 | 右上挡泥板 | RIGHT UPPER FENDER | D570_PP料;32#黄色Y5P_88T_带LONCIN字样_外贴 | 1 | PCS | C | 聚丙烯 | 707×394×398 | 1.039 | FOR YELLOW MODEL
F25-24 | 348740002-0019 | 右上挡泥板 | RIGHT UPPER FENDER | D570_PP料;本色黑2#Q54_88S_带LONCIN字样_外贴 | 1 | PCS | C | 聚丙烯 | 707×394×398 | 1.039 | FOR BLACK MODEL
F25-25 | 380890129-0001 | 工字型胶圈 | I-RUBBER | D330_Φ11.6×Φ16×3×Φ23.6×12_橡胶_覆盖件减震垫; | 2 | PCS | C | 橡胶 | 13.6×23.6×13.5 | 0.003
F25-26 | 380824134-0001 | 衬套 | COLLAR | D560_内径8.5_外径12(台阶Ф22×4)_长17;镀三价铬环保彩Q7L | 2 | PCS | C | 碳钢 | 22×22×14 | 0.016
F25-27 | 380140054-0011 | 六角头法兰面螺栓 | BOLT,HEXAGON FLANGE | GB/T 5789_M6_L=30;镀三价彩锌Q09 | 2 | PCS | C | 钢 | 37×13.5×13.5 | 0.12
F25-28 | 380420070-0001 | 卡子螺母 | NUT,CLIP | R7110_M5_长17.5,宽15_65Mn;镀三价彩锌Q09 | 2 | PCS | C | 碳钢 | 17.5×15×7 | 0.003
F25-29 | 350010011-0001 | 前置物箱部件 | CASE COMP.,FRONT LUGGAGE | D570_PE料;黑色 | 1 | SET | B | 聚乙烯 | 289×190×184 | 0.481
F25-30 | 350020182-0001 | 前置物箱体 | BODY SET,FRONT LUGGAGE CASE | D570_HDPE料_吹塑;黑色 | 1 | PCS | B | 聚乙烯 | 290×212×161 | 0.355
F25-31 | 196970014-0001 | 拉绳支架 | DRAWING CABLE BRACKET | D570_Q235;电泳黑漆Q12 | 1 | PCS | C | 碳钢 | 28×14×1 | 0.002
F25-32 | 193530033-0001 | 拉绳 | TRIP ROPE | D570_尼龙绳;黑色 | 1 | PCS | B | 尼龙 | 3×3×40 | 0.02
F25-33 | 380841474-0001 | 密封圈 | RING,SEAL | D570_PU料_厚度2mm;黑色 | 1 | PCS | B | 聚氯酯 | 144×144×2 | 0.01
F25-34 | 382450017-0001 | 抱箍 | CLAMP | D570_PP料;黑色 | 1 | PCS | C | 聚丙烯 | 138×136×11 | 0.015
F25-35 | 350030124-0001 | 前置物箱盖 | COVER,FRONT LUGGAGE CASE | D570_PP料_注塑;黑色皮纹 | 1 | PCS | B | 聚丙烯 | 147×147×34 | 0.077
F25-36 | 381000551-0001 | 堵头 | STOPPER | D570_PP料;黑色 | 1 | PCS | C | 聚丙烯 | 31×24×18 | 0.002
F25-37 | 380890220-0002 | 工字型胶圈 | I-RUBBER | J530_Φ19.5×Φ9×9.5×槽宽3.5_尾灯用;三元乙丙橡胶 | 1 | PCS | C | 橡胶 | 19.5×9×9.5 | 0.003
F25-38 | 341210468-0001 | 前面板 | PANEL,FRONT | D570_PP料;本色黑2#Q54 | 1 | PCS | B | 聚丙烯 | 494×334×84 | 0.342 | FOR BLACK MODEL
F25-38 | 341210468-0006 | 前面板 | PANEL,FRONT | D570_PP料;32#黄色Y5P | 1 | PCS | B | 聚丙烯 | 494×334×84 | 0.342 | FOR YELLOW MODEL
F25-38 | 341210468-0007 | 前面板 | PANEL,FRONT | D570_PP料;本色红9#QB1 | 1 | PCS | B | 聚丙烯 | 494×334×84 | 0.342 | FOR RED MODEL
F25-39 | 370380993-0001 | 字样标牌 | SCUTCHEON,TYPEFACE | H260D_LONCIN字样_橡胶软标_135×20;用于油箱/油箱装饰罩_银灰色 | 1 | PCS | C | 橡胶 | 135×20×0.2 | 0.001
F26覆盖件 COVERING PARTS
F26-1 | 340830017-0001 | 左下侧盖 | COVER,LEFT LOWER SIDE | D610_PP+25T料_注塑;黑色皮纹 | 1 | PCS | B | 聚丙烯 | 564×395×129 | 0.534
F26-2 | 277840016-0001 | 固定卡子 | FIXING CLIP | S6100_覆盖件弹簧卡;镀锌镍合金Q41 | 8 | PCS | C | 碳钢 | 17×12×9 | 0.001
F26-3 | 340750764-0022 | 左侧盖 | COVER,LEFT SIDE | D570_PP料_注塑;32#黄色Y5P_88T_带4X4字样_外贴_ | 1 | PCS | B | 聚丙烯 | 825×450×179 | 0.593 | FOR YELLOW MODEL
F26-3 | 340750764-0021 | 左侧盖 | COVER,LEFT SIDE | D570_PP料_注塑;本色黑2#Q54_88S_带XWOLF550L字 | 1 | PCS | B | 聚丙烯 | 825×450×179 | 0.593 | FOR BLACK MODEL
F26-3 | 340750764-0020 | 左侧盖 | COVER,LEFT SIDE | D570_PP料_注塑;本色红9#QB1_88R_带XWOLF550L字 | 1 | PCS | B | 聚丙烯 | 825×450×179 | 0.593 | FOR RED MODEL
F26-4 | 380420062-0001 | 卡子螺母 | NUT,CLIP | R7100_M6_长17.5,宽15_65Mn;镀三价彩锌Q09 | 36 | PCS | C | 碳钢 | 18×15×7 | 0.004
F26-5 | 380190001-0007 | 内六角螺钉 | SCREW,HEXAGON SOCKET | Q/LX G16_TC2,A型_M6_L=16;镀黑锌Q10 | 5 | PCS | C | 碳钢 | 16×16×21.5 | 0.009
F26-6 | 340730007-0001 | 空滤器护板 | GUARD PLATE,AIR CLEANER | D570_PP+25T料;黑色_带隔热垫 | 1 | PCS | B | 聚丙烯 | 495×479×104 | 0.561
F26-7 | 380890220-0002 | 工字型胶圈 | I-RUBBER | J530_Φ19.5×Φ9×9.5×槽宽3.5_尾灯用;三元乙丙橡胶 | 2 | PCS | C | 橡胶 | 20×19.5×11 | 0.002
F26-8 | 271110248-0001 | 蓄电池盒 | CASE,BATTERY | D570_PP+GF30%料_注塑;黑色_带隔热垫 | 1 | PCS | B | 聚丙烯 | 582×378×256 | 1.786
F26-9 | 380190007-0005 | 内六角螺钉 | SCREW,HEXAGON SOCKET | Q/LX G16_TC2_M6_L=12;镀黑锌Q10 | 9 | PCS | C | 钢 | 17.5×16×16 | 0.008
F26-10 | 339140004-0001 | 蓄电池安装限位板 | LIMITING PLATE OF BATTERY INSTALLATION | D570_2mm_Q235_U形;电泳黑漆Q12 | 1 | PCS | C | 碳钢 | 213×28×7 | 0.112
F26-11 | 380140013-0013 | 六角头法兰面螺栓 | BOLT,HEXAGON FLANGE | GB/T 5789_M6_L=16;镀三价彩锌Q09 | 7 | PCS | C | 钢 | 23×13.5×13.5 | 0.087
F26-12 | 181870002-0001 | 消声器固定缓冲胶套 | BUSH,MUFFLER FIXING CUSHION | L190_内径Φ5,外径Φ13×Φ10×Φ21,长12_优质橡胶_XH300503; | 2 | PCS | C | 橡胶 | 23×23×12 | 0.003
F26-13 | 330120335-0001 | 座垫支撑胶垫 | RUBBER SHEET,SEAT BRACE | D520_圆形(Φ13×Φ25×22)_普通橡胶; | 2 | PCS | C | 橡胶 | 36×36×25 | 0.012
F26-14 | 349140002-0001 | 空滤器盖板 | AIR FILTER COVER | D570_PP料_注塑;黑色皮纹 | 1 | PCS | C | 聚丙烯 | 404×251×111 | 0.206
F26-15 | 340870805-0024 | 右侧盖 | COVER,RIGHT SIDE | D570_PP料_注塑;32#黄色Y5P_88T_带XWOLF550L字 | 1 | PCS | B | 聚丙烯 | 825×450×179 | 0.597 | FOR YELLOW MODEL
F26-15 | 340870805-0023 | 右侧盖 | COVER,RIGHT SIDE | D570_PP料_注塑;本色黑2#Q54_88S_带XWOLF550L字 | 1 | PCS | B | 聚丙烯 | 825×450×179 | 0.597 | FOR BLACK MODEL
F26-15 | 340870805-0022 | 右侧盖 | COVER,RIGHT SIDE | D570_PP料_注塑;本色红9#QB1_88R_带XWOLF550L字 | 1 | PCS | B | 聚丙烯 | 825×450×179 | 0.597 | FOR RED MODEL
F26-16 | 349160002-0001 | 点烟器盖 | CIGARETTE LIGHTER COVER | D570_PA6+GF30%料_注塑;黑色皮纹 | 1 | PCS | C | 尼龙 | 287×139×95 | 0.233
F26-17 | 340960021-0001 | 右下侧盖 | COVER,RIGHT LOWER SIDE | D570_PP+25T料_注塑;黑色皮纹_带隔热垫 | 1 | PCS | B | 聚丙烯 | 564×385×114 | 0.534
F26-18 | 341050058-0001 | 右后侧盖 | COVER,RIGHT REAR SIDE | D570_PP料_2.8mm_注塑;本色黑2#Q54_带隔热垫 | 1 | PCS | B | 聚丙烯 | 318×247×88 | 0.156 | FOR BLACK MODEL
F26-18 | 341050058-0012 | 右后侧盖 | COVER,RIGHT REAR SIDE | D570_PP料_2.8mm_注塑;32#黄色Y5P_带隔热垫 | 1 | PCS | B | 聚丙烯 | 318×247×88 | 0.156 | FOR YELLOW MODEL
F26-18 | 341050058-0014 | 右后侧盖 | COVER,RIGHT REAR SIDE | D570_PP料_2.8mm_注塑;本色红9#QB1_带隔热垫 | 1 | PCS | B | 聚丙烯 | 318×247×88 | 0.156 | FOR RED MODEL
F26-19 | 341030058-0001 | 左后侧盖 | COVER,LEFT REAR SIDE | D570_PP料_2.8mm_注塑;本色黑2#Q54 | 1 | PCS | B | 聚丙烯 | 318×247×88 | 0.156 | FOR BLACK MODEL
F26-19 | 341030058-0008 | 左后侧盖 | COVER,LEFT REAR SIDE | D570_PP料_2.8mm_注塑;32#黄色Y5P | 1 | PCS | B | 聚丙烯 | 318×247×88 | 0.156 | FOR YELLOW MODEL
F26-19 | 341030058-0009 | 左后侧盖 | COVER,LEFT REAR SIDE | D570_PP料_2.8mm_注塑;本色红9#QB1 | 1 | PCS | B | 聚丙烯 | 318×247×88 | 0.156 | FOR RED MODEL
F26-20 | 308440004-0001 | 座椅支撑板 | SEAT SUPPORT PLATE | D610_PP+25T料_3mm_注塑;黑色皮纹 | 1 | PCS |  | 聚丙烯 | 455×302×157 | 1.168
F26-21 | 380140077-0012 | 六角头法兰面螺栓 | BOLT,HEXAGON FLANGE | GB/T 5789_M6_L=20;镀三价彩锌Q09 | 4 | PCS | C | 碳钢 | 10×10×25 | 0.002
F26-22 | 340460026-0001 | 后挡泥左护板 | GUARD PLATE,REAR FENDER LEFT | D610_PP料_注塑;黑色皮纹 | 1 | PCS | B | 聚丙烯 | 630×284×90 | 0.157
F26-23 | 380310006-0012 | 十字槽盘头自攻螺钉 | SCREW,CROSS RECESSED PAN SELF-TAPPING | GB/T 845_ST 4.2_L=16;镀黑锌Q10 | 13 | PCS | C | 钢 | 18.6×9.2×9.2 | 0.0025
F26-24 | 380420001-0006 | 卡子螺母 | NUT,CLIP | Q/LX G16_TE2_ST4.2;镀三价彩锌Q09 | 8 | PCS | C | 碳钢 | 17.2×11×5 | 0.001
F26-25 | 381000311-0001 | 堵头 | STOPPER | K265F_Φ13×Φ9.5_L=12.5_橡胶_用于后挡泥板支架;黑色 | 2 | PCS | C | 橡胶 | 13×13×12.5 | 0.003
F26-26 | 340470030-0001 | 后挡泥右护板 | GUARD PLATE,REAR FENDER RIGHT | D610_PP料_注塑;黑色皮纹 | 1 | PCS | B | 聚丙烯 | 630×284×90 | 0.157
F26-27 | 340660406-0028 | 后挡泥板 | FENDER COMP.,REAR | D570_PP料_注塑;32#黄色Y5P_88T_带4X4字样_外贴_ | 1 | PCS | B | 聚丙烯 | 1078×697×347 | 2.04 | FOR YELLOW MODEL
F26-27 | 340660406-0027 | 后挡泥板 | FENDER COMP.,REAR | D570_PP料_注塑;本色黑2#Q54_88S_带4X4字样_外贴_ | 1 | PCS | B | 聚丙烯 | 1078×697×347 | 2.04 | FOR BLACK MODEL
F26-27 | 340660406-0026 | 后挡泥板 | FENDER COMP.,REAR | D570_PP料_注塑;本色红9#QB1_88R_带4X4字样_外贴_ | 1 | PCS | B | 聚丙烯 | 1078×697×347 | 2.04 | FOR RED MODEL
F26-28 | 380140054-0011 | 六角头法兰面螺栓 | BOLT,HEXAGON FLANGE | GB/T 5789_M6_L=30;镀三价彩锌Q09 | 6 | PCS | C | 钢 | 37×13.5×13.5 | 0.12
F26-29 | 380824134-0001 | 衬套 | COLLAR | D560_内径8.5_外径12(台阶Ф22×4)_长17;镀三价铬环保彩Q7L | 4 | PCS | C | 碳钢 | 22×22×14 | 0.016
F26-30 | 380890129-0001 | 工字型胶圈 | I-RUBBER | D330_Φ11.6×Φ16×3×Φ23.6×12_橡胶_覆盖件减震垫; | 4 | PCS | C | 橡胶 | 13.6×23.6×13.5 | 0.003
F26-31 | 283360030-0001 | 尾灯保护罩 | LENS,TAIL LIGHT PROTECTIVE | D570_PP料_后;黑色皮纹 | 1 | PCS | C | 聚丙烯 | 1077×274×132 | 0.513
F26-32 | 353550001-0001 | 后置物箱体 | REAR BOX | D570_PP+GF15%料_注塑;黑色皮纹 | 1 | PCS |  | 聚丙烯 | 382×218×315 | 1.086
F26-33 | 350240010-0001 | 后置物箱盖 | COVER,REAR LUGGAGE CASE | D570_PP料_注塑;黑色皮纹 | 1 | PCS | B | 聚丙烯 | 364×210×55 | 0.224
F26-34 | 347210002-0001 | 前储物箱锁 | LOCK OF FRONT STORAGE BOX | D570_不带锁扣; | 1 | PCS | C | 碳钢 | 35×31×41 | 0.044
F26-35 | 380910037-0001 | 仿工字型胶圈 | I-RUBBER | L100_三元乙丙_内孔11.5×8.5,槽宽为2_空滤器下装配孔; | 1 | PCS | C | 橡胶 | 11.5×8.5×8.5 | 0.003
F26-36 | 195870006-0001 | 倒档操纵装饰罩 | COVER,REVERSE GEAR CONTROL DECORATING | D570_PA6+GF30%料_注塑;黑色皮纹 | 1 | PCS | C | 尼龙 | 257×145×94 | 0.163
F26-37 | 380450007-0014 | 平垫圈 | WASHER,PLAIN | GB/T 96.1_内径6;镀三价彩锌Q09 | 6 | PCS | C | 碳钢 | 20×20×2 | 0.003
F26-38 | 380140103-0015 | 六角头法兰面螺栓 | BOLT,HEXAGON FLANGE | GB/T 5789_M6_L=25;镀三价彩锌Q09 | 2 | PCS | C | 碳钢 | 13.5×13.5×32 | 0.001
F26-39 | 380370018-0002 | 六角法兰面螺母 | NUT,HEXAGON FLANGE | GB/T 6177.2_M6;镀三价彩锌Q09 | 4 | PCS | C | 碳钢 | 8×5×5 | 0.001
F26-40 | 271110274-0001 | 蓄电池盒 | CASE,BATTERY | D610_PP+GF30%料_厚3mm_注塑;黑色 | 1 | PCS | C
F27警告贴花 DECAL WARNING
F27-1 | 370310834-0001 | 警示标贴 | LABEL,WARNING | D560_英文_70×50_工具盒装饰罩_PET片材; | 1 | PCS | C | PET | 70×50×0.5 | 0.01
F27-2 | 370311007-0001 | 警示标贴 | LABEL,WARNING | D570_英文_90×80_油箱盖板_PET片材; | 1 | PCS | C | PET | 90×80×0.5 | 0.01
F27-3 | 370310957-0001 | 警示标贴 | LABEL,WARNING | D570_英文_59×20_前挡泥板_PET片材; | 1 | PCS | C | PET | 59×20×0.5 | 0.01
F27-4 | 370310833-0001 | 警示标贴 | LABEL,WARNING | D570_英文_75×75_后挡泥板_PET片材; | 1 | PCS | C | PET | 75×75×0.5 | 0.01
F27-5 | 370311230-0001 | 警示标贴 | LABEL,WARNING | D560_英文_75×75_后挡泥板_PVC片材; | 1 | PCS | C | PET | 75×75×0.5 | 0.01
F27-6 | 370310961-0001 | 警示标贴 | LABEL,WARNING | D570_英文_190×130_前挡泥板_3MPET片材; | 1 | PCS | C | PET | 190×130×0.5 | 0.01
F27-7 | 370310960-0001 | 警示标贴 | LABEL,WARNING | D570_英文_75×75_后挡泥板_PET片材; | 1 | PCS | C | PET | 70×60×0.5 | 0.01
F27-8 | 370310959-0001 | 警示标贴 | LABEL,WARNING | D570_英文_105×135_前挡泥板_3MPET片材; | 1 | PCS | C | PET | 105×135×0.5 | 0.01
F27-9 | 370311200-0001 | 警示标贴 | LABEL,WARNING | D570_英文_65×50_拖挂_PET片材; | 1 | PCS | C | PET | 59×20×0.5 | 0.01
F27-10 | 370310977-0001 | 警示标贴 | LABEL,WARNING | D570_英文_60×32_后扶手_PET片材 | 1 | PCS | C | PET | 40×30×0.5 | 0.01
F27-11 | 280010113-0001 | 侧光片 | REFLECTOR,LEFT REFLEX | H500_条形两端半圆状;带CQC标识及欧标号IA-E4-02-3713 | 2 | PCS | C
F27-12 | 370310962-0001 | 警示标贴 | LABEL,WARNING | D570_英文_75×30_挡板_PET片材 | 1 | PCS | C | PET | 60×32×0.5 | 0.01
F27-13 | 370311228-0001 | 警示标贴 | LABEL,WARNING | D610_英文_60×32_前面板_3MPET片材 | 1 | PCS | C | PET | 60×32×0.5 | 0.01

## CVT500
★说明：在本图册中，项目“备注REMARK”标注有“NOT FOR SERVICE”，不能单独购买，请选择对应零件的部件、组件或总成。 ★Special instructions:In this part catalog title bar ，If with a“NOT FOR SERVICE”words ， This part can't be purchased ，Please select the part of the assembly or combination
REF.No | PLM CODE | CHINESE PARTS NAME | 英文名ENGLISH PARTS NAME | DESCRIPTION | QUANTITY | UNIT | WEAR & TEAR GRADE | 1-A包装（HU) | PICTURE | REMARK | 客户SAP码 | FOB PRICE(USD)
E1 | F1701R0002-0Q05001 | 发动机总成 | ENGINE | CVT500水冷电喷纯电起动单排发动机>2HA0款-2HA0款-白板-往复档^450-18极UASE电喷(350W)^650^防水插头380940002线夹换档盖上-蓝白锌标件-起动电机无引出线-M8&带传感器(270790014)^外露29-无排量标识-CVT箱盖LOnCIn(3#方案)-四轮车 用-出口>抛丸Q05 | 1 | SET | C
E01 气缸头组件 CYLINDER HEAD
E01-01 | 120150284-0001 | 气缸头密封垫 | GASKET,CYLINDER HEAD | 1QB0_三层_不锈钢,上下两层涂氟橡胶_带线; | 1 | PCS | A | 10
E01-02 | 120081152-0001 | 气缸头 | HEAD COMP.,CYLINDER | 2HA0_水冷_排气口螺孔M8_中心距66;抛丸Q05后钝化 | 1 | PCS | C | 1
E01-03 | 380180243-0001 | 双头螺栓 | BOLT,STUD | 1QB0_旋入端14_M8_总长43,外露端长29;镀蓝白锌Q16 | 2 | PCS | C | 10
E01-04 | 270960103-0001 | 火花塞 | PLUG,SPARK | BN8RTI;刻TORCH BN8RTI | 1 | PCS | A | 1
E01-05 | 380140803-0001 | 六角头法兰面螺栓 | BOLT,HEXAGON FLANGE | 1QB0_M10_L=159_10.9级;氧化Q07 | 4 | PCS | C | 10
E01-06 | 380140169-0002 | 六角头法兰面螺栓 | BOLT,HEXAGON FLANGE | 24A0_M6_L=105;镀蓝白锌Q16 | 2 | PCS | C | 10
E01-07 | 270790014-0001 | 发动机传感器 | SENSOR,COOLING WATER TEMPERATURE | 0JA0_温度传感器_六角对边19 | 1 | PCS | C | 1
E01-08 | 120250084-0001 | 气缸头盖密封垫 | GASKET,CYLINDER HEAD COVER | 1QB0_氟橡胶; | 1 | PCS | A | 10
E01-09 | 120230236-0001 | 气缸头盖 | COVER,CYLINDER HEAD | 1QB0;抛丸Q05后钝化 | 1 | PCS | C | 1
E01-10 | 380841364-0001 | 密封圈 | RING,SEAL | 1QB0_气缸头盖螺栓密封圈_丙稀酸脂; | 4 | PCS | B | 10
E01-11 | 120430004-0001 | 密封金属盖 | COVER,METAL SEALING | 1QB0; | 4 | PCS | C | 1
E01-12 | 120440019-0001 | 气缸头盖螺栓 | BOLT,CYLINDER HEAD COVER | 1QB0;镀蓝白锌Q16 | 4 | PCS | C | 4
E01-13 | 120420015-0001 | 气缸头盖螺栓组合 | BOLT ASSEMBLY,CYLINDER HEAD COVER | 1QB0; | 4 | PCS | C | 4
E02 气缸体 CYLINDER
E02-01 | 120050133-0001 | 气缸体密封垫 | GASKET,CYLINDER | 1QB0_不含石棉纸垫_厚0.8; | 1 | PCS | A | 10
E02-02 | 120020463-0001 | 气缸体 | CYLINDER | 1QB0_铝合金,无散热片_前缸;无排量标识_抛丸Q05后钝化,精加工 | 1 | PCS | B | 1
E02-03 | 380600025-0001 | 定位销 | DOWEL PIN | DIN EN ISO 8741_实心销_d=5_L=10; | 2 | PCS | C | 10
E03 进排气机构 AIR INTAKE AND EXHAUST MECHANISM
E03-01 | 140300137-0001 | 进气门 | VALVE,IN. | 1QB0_杆径φ5.5_盘径φ36.5_总长92; | 2 | PCS | A | 1
E03-02 | 140310137-0001 | 排气门 | VALVE,EX. | 1QB0_杆径φ5.5_盘径φ31_总长89.2; | 2 | PCS | A | 1
E03-03 | 140370022-0001 | 气门外弹簧座圈 | SEAT,VALVE SPRING OUTER | 1QB0_φ11.1×φ26×0.5; | 4 | PCS | C | 2
E03-04 | 140400001-0001 | 挡油罩 | OIL SEAL,VALVE STEM | 24A0_φ5.5×φ11×8.2; | 4 | PCS | A | 2
E03-05 | 140350051-0001 | 气门外弹簧 | VALVE SPRING | 1QB0_右旋,塔形弹簧; | 4 | PCS | C | 2
E03-06 | 140380067-0001 | 气门弹簧座 | RETAINER,VALVE SPRING | 1QB0; | 4 | PCS | C | 2
E03-07 | 140390044-0001 | 气门锁夹 | COTTER,VALVE | 1QB0; | 8 | PCS | C | 2
E03-08 | 380451389-0001 | 平垫圈 | WASHER | 1QB0_内径12.2_外径18_厚度0.5; | 4 | PCS | C | 10
E03-09 | 140510083-0001 | 气门摇臂轴 | SHAFT,ROCKER ARM | 1QB0_φ12×87.3; | 2 | PCS | B | 1
E03-10 | 141490002-0001 | 气门调节头 | ADJUSTIING HEAD,VALVE | 1QB0; | 4 | PCS | D | 1 |  |  |  | NOT FOR SERVICE
E03-11 | 140480034-0001 | 气门调节螺栓 | ADJUSTIING BOLT,VALVE | 1RA0; | 4 | PCS | C | 2 |  |  |  | NOT FOR SERVICE
E03-12 | 141480002-0001 | 气门调节螺栓组合 | ADJUSTIING BOLT COMP,VALVE | 1QB0; | 4 | SET | D | 1 |  |  |  | NOT FOR SERVICE
E03-13 | 140460093-0001 | 气门摇臂 | ARM,VALVE | 1QB0_进气门摇臂; | 1 | PCS | B | 2 |  |  |  | NOT FOR SERVICE
E03-14 | 140490023-0001 | 气门调节螺母 | ADJUSTIING NUT,VALVE | 1QB0_M6×0.75; | 4 | PCS | C | 2 |  |  |  | NOT FOR SERVICE
E03-15 | 380630778-0001 | 轴承 | BEARING | 1QB0_摇臂轴承(含气门摇臂滚轮,气门摇臂滚轮销,轴承滚动体); | 2 | PCS | B | 10 |  |  |  | NOT FOR SERVICE
E03-16 | 380451422-0001 | 平垫圈 | WASHER | 1QB0_内径8.7_外径12_厚度0.5; | 4 | PCS | C | 10 |  |  |  | NOT FOR SERVICE
E03-17 | 141400010-0001 | 气门摇臂滚轮销 | ROLLER PIN,VALVE ARM | 1QB0_实心; | 2 | PCS | C | 1 |  |  |  | NOT FOR SERVICE
E03-18 | 141390010-0001 | 气门摇臂滚轮 | ROLLER,VALVE ARM | 1QB0; | 2 | PCS | C | 1 |  |  |  | NOT FOR SERVICE
E03-19 | 381380031-0001 | 轴承滚动体 | ROLLER,BEARING | 1QB0_滚针; | 2 | PCS | C | 10 |  |  |  | NOT FOR SERVICE
E03-20 | 140450109-0001 | 气门摇臂组合 | ARM,VALVE ROCKER,IN | 1QB0_进气门摇臂; | 1 | PCS | B | 2
E03-21 | 140460094-0001 | 气门摇臂 | ARM,VALVE | 1QB0_排气门摇臂; | 1 | PCS | B | 2 |  |  |  | NOT FOR SERVICE
E03-22 | 140450110-0001 | 气门摇臂组合 | ARM,VALVE ROCKER,EX | 1QB0_排气门摇臂; | 1 | PCS | B | 2
E03-23 | 140020295-0001 | 凸轮轴组合 | CAMSHAFT ASSEMBLY | 2HA0; | 1 | SET | B | 1
E03-24 | 140030242-0001 | 凸轮轴 | CAMSHAFT | 2HA0_L=86.7; | 1 | PCS | B | 1 |  |  |  | NOT FOR SERVICE
E03-25 | 380600025-0001 | 定位销 | PIN,DOWEL | DIN EN ISO 8741_实心销_d=5_L=10; | 1 | PCS | C | 10 |  |  |  | NOT FOR SERVICE
E03-26 | 140170013-0001 | 凸轮轴压板 | PLATEN,CAMSHAFT | 1QB0; | 1 | PCS | C | 1
E03-27 | 380190005-0006 | 内六角螺钉 | SCREW,HEXAGON SOCKET | GB/T 70.1_M6_L=16;镀蓝白锌Q16 | 1 | PCS | C | 10
E03-28 | 140580086-0001 | 正时从动轮 | SPROCKET,CAM CHAIN | 2HA0_链轮_42齿; | 1 | PCS | B | 1
E03-29 | 380190043-0003 | 内六角螺钉 | SCREW,HEXAGON SOCKET | GB/T 70.1_M6_L=12;镀白锌Q08 | 2 | PCS | C | 10
E03-30 | 140070018-0001 | 减压阀组合 | RELIEF VALVE ASSEMBLY | 2HA0; | 1 | SET | C | 1
E03-31 | 141940002-0001 | 飞块轴组合 | FLYING-BLOCK SHAFT ASSEMBLY | 2HA0; | 1 | PCS | C | 1 |  |  |  | NOT FOR SERVICE
E03-32 | 140090010-0001 | 飞块轴 | SHAFT,FLYING-BLOCK | 2HA0_L=54.7; | 1 | PCS | C | 1 |  |  |  | NOT FOR SERVICE
E03-33 | 140120081-0001 | 销钉 | PIN | 2HA0_减压阀; | 1 | PCS | C | 1 |  |  |  | NOT FOR SERVICE
E03-34 | 140080055-0001 | 减压阀体 | VALVE BODY,RELIEF | 2HA0; | 1 | PCS | C | 1 |  |  |  | NOT FOR SERVICE
E03-35 | 381140743-0001 | 拉簧 | TENSION SPRING | 2HA0_减压阀; | 1 | PCS | B | 1 |  |  |  | NOT FOR SERVICE
E03-36 | 140130050-0001 | 飞块 | FLYING BLOCK | 2HA0; | 1 | PCS | C | 1 |  |  |  | NOT FOR SERVICE
E03-37 | 140140004-0001 | 飞块座 | SEAT,FLYING-BLOCK | 2HA0; | 1 | PCS | C | 1 |  |  |  | NOT FOR SERVICE
E03-38 | 380140536-0003 | 六角头法兰面螺栓 | BOLT,HEXAGON FLANGE | GB/T 5789_M8_L=35_10.9级;镀蓝白锌Q16 | 1 | PCS | C | 10
E03-39 | 141000055-0001 | 链条导向板 | GUIDE,TENSIONER | 1QB0; | 1 | PCS | B | 1
E03-40 | 140610065-0001 | 正时链条 | CHAIN,TIMING | 2HA0_118_齿形链_3×4,7片; | 1 | PCS | A | 1
E03-41 | 140660012-0001 | 正时链条限位板 | LIMIT PLATEN,TIMING CHAIN | 1QB0_PA46; | 1 | PCS | B | 1
E03-42 | 141350002-0001 | 圆柱杆螺栓 | BOLT,CYLINDRICAL ROD | 61AB_M6×31; | 1 | PCS | C | 1
E03-43 | 140910034-0001 | 链条张紧板 | TENSIONER,CAM CHAIN | 2HA0; | 1 | PCS | B | 1
E03-44 | 380140016-0005 | 六角头法兰面螺栓 | BOLT,HEXAGON FLANGE | 24A0_M6_L=25;镀蓝白锌Q16 | 2 | PCS | C | 10
E03-45 | 140740016-0001 | 张紧器部件 | TENSIONER COMP | 1QB0;抛丸Q05后钝化 | 1 | SET | B | 1
E03-46 | 141370010-0001 | 张紧器螺栓 | BOLT,TENSIONER | 1QB0_M18×1_L=8; | 1 | PCS | C | 1 |  |  |  | NOT FOR SERVICE
E03-47 | 380841365-0001 | 密封圈 | GASKET | 1QB0_D=17_d=1.8_氟橡胶; | 1 | PCS | B | 10
E03-48 | 381150741-0001 | 压簧 | COMPRESSION SPRING | 1QB0_张紧器弹簧; | 1 | PCS | B | 1 |  |  |  | NOT FOR SERVICE
E03-49 | 140760018-0001 | 张紧器座 | SEAT,TENSIONER | 1QB0; | 1 | PCS | C | 1 |  |  |  | NOT FOR SERVICE
E03-50 | 380841366-0001 | 密封圈 | GASKET | 1QB0_张紧器密封圈_D=21_d=2.6_氟橡胶; | 1 | PCS | B | 10
E03-51 | 140790012-0001 | 张紧器调节螺杆 | ADJUSTING SCREW,TENSIONER | 1QB0; | 1 | PCS | C | 1 |  |  |  | NOT FOR SERVICE
E03-52 | 141150006-0001 | 调节螺管 | ADJUSTING SOLENOID | 1QB0; | 1 | PCS | C | 1 |  |  |  | NOT FOR SERVICE
E03-53 | 141100003-0001 | 链条张紧杆头 | TENSIONING ROD HEAD,CHAIN | 1QB0; | 1 | PCS | C | 1 |  |  |  | NOT FOR SERVICE
E03-54 | 500550126-0001 | 气门套件 | VALVE KIT | 1QB0; | 2 | SET | C | 1
E04 左曲轴箱部件 CRANKCASE COMP.,LEFT
E04-01 | 380940002-0004 | 线夹 | CLAMP,WIRE | 24A0_高压线夹;镀蓝白锌Q16 | 1 | PCS | C | 10
E04-02 | 380140015-0006 | 六角头法兰面螺栓 | BOLT,FLANGE,HEX HEAD | 24A0_M6_L=20;镀蓝白锌Q16 | 3 | PCS | C | 10
E04-03 | 380650328-0001 | 油封 | OIL SEAL | 61A0_d=15_D=25_b=5_丙烯酸脂CII; | 1 | PCS | B | 10
E04-04 | 380140143-0002 | 六角头法兰面螺栓 | BOLT,FLANGE,HEX HEAD | 24A0_M6_L=30;镀蓝白锌Q16 | 1 | PCS | C | 10
E04-05 | 194800002-0001 | 换档盖 | SHIFT COVER | 61A0;抛丸Q05后钝化 | 1 | PCS | C | 1
E04-06 | 380840418-0001 | 密封圈 | GASKET | 61A0_换档盖密封圈_d=1.78_丙稀酸脂; | 1 | PCS | B | 10
E04-07 | 380600109-0001 | 定位销 | DOWEL PIN | 61A0_空心销_d=8.5_L=12; | 1 | PCS | C | 10
E04-08 | 380140059-0005 | 六角头法兰面螺栓 | BOLT,FLANGE,HEX HEAD | 24A0_M6_L=80;镀蓝白锌Q16 | 3 | PCS | C | 10
E04-09 | 380140148-0005 | 六角头法兰面螺栓 | BOLT,FLANGE,HEX HEAD | GB/T 16674.1_M8_L=50;镀蓝白锌Q16 | 4 | PCS | C | 10
E04-10 | 380140032-0005 | 六角头法兰面螺栓 | BOLT,FLANGE,HEX HEAD | 24A0_M6_L=60;镀蓝白锌Q16 | 2 | PCS | C | 10
E04-11 | 380140020-0003 | 六角头法兰面螺栓 | BOLT,FLANGE,HEX HEAD | 24A0_M6_L=50;镀蓝白锌Q16 | 5 | PCS | C | 10
E04-12 | 110700163-0001 | 机油尺 | PLUG,OIL LEVEL | 61AC_机油尺_M27×3,长66;黑色 | 1 | PCS | B | 1
E04-13 | 380840274-0001 | 密封圈 | GASKET | Q/LX G 8.22_D=25_d=2.4_氟橡胶; | 1 | PCS | B | 10
E04-14 | 380140002-0006 | 六角头法兰面螺栓 | BOLT,FLANGE,HEX HEAD | GB/T 16674.1_M6_L=16;镀蓝白锌Q16 | 1 | PCS | C | 10
E04-15 | 281920060-0001 | 速度传感器 | SENSOR,SPEED | 67AB_霍尔速度传感器,低电平单品测试时要求≤100mV;带O型圈 | 1 | PCS | C | 1
E04-16 | 380600025-0001 | 定位销 | DOWEL PIN | DIN EN ISO 8741_实心销_d=5_L=10; | 2 | PCS | C | 10
E04-17 | 110030668-0001 | 左曲轴箱体 | CRANKCASE,L | 2HA0_水冷;抛丸Q05后钝化 | 1 | PCS | C | 1 |  |  |  | NOT FOR SERVICE
E04-18 | 380600006-0001 | 定位销 | DOWEL PIN | Q/LX G 8.18_A型_d=10_L=16_材料10#(20#)钢 | 2 | PCS | C | 10
E04-19 | 380630748-0001 | 轴承 | BEARING | GB/T 276_6305_碳氮共渗,内外圈锻造,保持架氮化;带TM标识 | 1 | PCS | B | 10
E04-20 | 380630002-0001 | 轴承 | BEARING | GB/T 276_6203; | 1 | PCS | B | 10
E04-21 | 380630017-0001 | 轴承 | BEARING | GB/T 276_6302; | 1 | PCS | B | 10
E04-22 | 380630039-0001 | 轴承 | BEARING | GB/T 276_6303; | 1 | PCS | B | 10
E04-23 | 110100116-0001 | 曲轴箱密封垫 | GASKET,CRANKCASE | 2HA0_不含石棉纸垫t=0.5; | 1 | PCS | A | 10
E04-24 | 500270598-0001 | 曲轴箱体套件 | CRANKCASE KIT | 2HA0_水冷;抛丸Q05 | 1 | SET | B | 1
E05 右曲轴箱部件 CRANKCASE COMP.,RIGHT
E05-01 | 380630741-0001 | 轴承 | BEARING | GB/T 276_6203_碳氮共渗,内外圈锻造,保持架氮化;带TM标识 | 1 | PCS | B | 10
E05-02 | 380630006-0001 | 轴承 | BEARING | GB/T 276_6006; | 2 | PCS | B | 10
E05-03 | 380630922-0001 | 轴承 | BEARING | 2HA0_6305-RS_碳氮共渗,内外圈锻造,保持架氮化;带TM标识 | 1 | PCS | B | 10
E05-04 | 110080482-0001 | 右曲轴箱体 | CRANKCASE,R | 2HA0_水冷;抛丸Q05后钝化 | 1 | PCS | C | 1 |  |  |  | NOT FOR SERVICE
E05-05 | 270650119-0001 | 档显开关部件 | NEUTRAL SWITCH COMP | 2HA0;浅绿/红(空),绿/黑(倒),粉红(驻),红/白(前进高),蓝/红(前进低),空格_450_DJ7065F-2.2-21 | 1 | SET | B | 1
E05-06 | 380140015-0006 | 六角头法兰面螺栓 | BOLT,FLANGE,HEX HEAD | 24A0_M6_L=20;镀蓝白锌Q16 | 1 | PCS | C | 10
E05-07 | 380140017-0005 | 六角头法兰面螺栓 | BOLT,FLANGE,HEX HEAD | 24A0_M6_L=28;镀蓝白锌Q16 | 1 | PCS | C | 10
E05-08 | 380140020-0003 | 六角头法兰面螺栓 | BOLT,FLANGE,HEX HEAD | 24A0_M6_L=50;镀蓝白锌Q16 | 6 | PCS | C | 10
E05-09 | 380650327-0001 | 油封 | OIL SEAL | 61A0_d=30_D=55_b=7_丙烯酸脂CII; | 1 | PCS | B | 10
E05-10 | 380140026-0006 | 六角头法兰面螺栓 | BOLT,FLANGE,HEX HEAD | 24A0_M6_L=12;镀蓝白锌Q16 | 1 | PCS | C | 10
E05-11 | 380450097-0001 | 平垫圈 | WASHER,FLAT | Q/LX G 8.7_内径6_外径16_厚度1.2_优质碳素结构钢; | 1 | PCS | C | 10
E05-12 | 380140057-0005 | 六角头法兰面螺栓 | BOLT,FLANGE,HEX HEAD | 24A0_M6_L=65;镀蓝白锌Q16 | 1 | PCS | C | 10
E06 左曲轴箱盖 LEFT CRANKCASE COVER
E06-01 | 110390036-0001 | 左曲轴箱盖密封垫 | GASKET,COVER,CRANKCASE,L | 2HA0_不含石棉纸垫t=0.5; | 1 | PCS | A | 10
E06-02 | 380600006-0001 | 定位销 | DOWEL PIN | Q/LX G 8.18_A型_d=10_L=16_材料10#(20#)钢 | 2 | PCS | C | 10
E06-03 | 380140047-0004 | 六角头法兰面螺栓 | BOLT,FLANGE,HEX HEAD | 24A0_M5_L=16;镀蓝白锌Q16 | 2 | PCS | C | 10
E06-04 | 380140030-0005 | 六角头法兰面螺栓 | BOLT,FLANGE,HEX HEAD | 24A0_M6_L=35;镀蓝白锌Q16 | 15 | PCS | C | 10
E06-05 | 110380218-0001 | 左曲轴箱盖 | COVER,CRANKCASE,LH | 2HA0_水冷;抛丸Q05后钝化 | 1 | PCS | C | 1
E06-06 | 110440001-0004 | 视孔盖 | GASKET | 24A0;抛丸Q05 | 1 | PCS | B | 1
E06-07 | 380840079-0001 | 密封圈 | PLUG,TIMING | Q/LX G 8.22_D=13.8_d=2.5_氟橡胶; | 1 | PCS | B | 10
E06-08 | 380940229-0001 | 线夹 | CLAMP,WIRE | 21A0;镀白锌Q08 | 1 | PCS | C | 10
E06-09 | 380140128-0002 | 六角头法兰面螺栓 | BOLT,FLANGE,HEX HEAD | 24A0_M6_L=45;镀蓝白锌Q16 | 1 | PCS | C | 10
E06-10 | 380841517-0001 | 密封圈 | PLUG,TIMING | 2HA0_D=34.4_d=2.1_丁腈橡胶; | 1 | PCS | B | 10
E06-11 | 380841518-0001 | 密封圈 | PLUG,TIMING | 2HA0_D=41_d=2.5_丙烯酸酯; | 1 | PCS | B | 10
E06-12 | 110430052-0001 | 左装饰盖 | COVER,LEFT DECORATING | 2HA0;抛丸Q05后钝化 | 1 | PCS | C | 1
E06-13 | 380140002-0006 | 六角头法兰面螺栓 | BOLT,FLANGE,HEX HEAD | GB/T 16674.1_M6_L=16;镀蓝白锌Q16 | 2 | PCS | C | 10
E07 右曲轴箱盖部件 RIGHT CRANKCASE COVER
E07-01 | 110620105-0001 | 右曲轴箱盖密封垫 | GASKET,COVER,CRANKCASE,R | 2HA0_不含石棉纸垫_厚0.5; | 1 | PCS | A | 10
E07-02 | 380600006-0001 | 定位销 | DOWEL PIN | Q/LX G 8.18_A型_d=10_L=16_材料10#(20#)钢 | 2 | PCS | C | 10
E07-03 | 380630774-0001 | 轴承 | BEARING | GB/T 276_6306/P53_碳氮共渗,内外圈锻造,保持架氮化;带TM标识 | 1 | PCS | B | 10
E07-04 | 110601017-0001 | 右曲轴箱盖 | COVER,CRANKCASE,RH | 2HA0_水冷;白板_抛丸Q05后钝化 | 1 | PCS | C | 1
E07-05 | 380650327-0001 | 油封 | OIL SEAL | 61A0_d=30_D=55_b=7_丙烯酸脂CII; | 1 | PCS | B | 10
E07-06 | 380140143-0002 | 六角头法兰面螺栓 | BOLT,FLANGE,HEX HEAD | 24A0_M6_L=30;镀蓝白锌Q16 | 7 | PCS | C | 10
E07-07 | 380140468-0002 | 六角头法兰面螺栓 | BOLT,FLANGE,HEX HEAD | GB/T 16674.1_M6_L=38;镀蓝白锌Q16 | 2 | PCS | C | 10
E08 CVT箱体部件 CVT CASE COMPONENT
E08-01 | 120440019-0001 | 气缸头盖螺栓 | BOLT,CYLINDER HEAD COVER | 1QB0;镀蓝白锌Q16 | 10 | PCS | C | 4
E08-02 | 120430004-0001 | 密封金属盖 | COVER,METAL SEALING | 1QB0; | 10 | PCS | C | 1
E08-03 | 380841364-0001 | 密封圈 | RING,SEAL | 1QB0_气缸头盖螺栓密封圈_丙稀酸脂; | 10 | PCS | B | 10
E08-04 | 120420015-0001 | 气缸头盖螺栓组合 | BOLT ASSEMBLY,CYLINDER HEAD COVER | 1QB0; | 10 | PCS | C | 4
E08-05 | 111270006-0001 | CVT箱盖 | COVER，CVT | 2HA0_PA6+GF30;LOnCIn(3#方案) | 1 | PCS | C | 1
E08-06 | 111300002-0001 | CVT箱盖密封垫 | GASKET，CVT COVER | 2HA0_三元乙丙橡胶; | 1 | PCS | C | 1
E08-07 | 380140077-0005 | 六角头法兰面螺栓 | BOLT,FLANGE,HEX HEAD | GB/T 5789_M6_L=20;镀蓝白锌Q16 | 8 | PCS | C | 10
E08-08 | 110210007-0001 | 右过渡箱体 | TRANSITION CRANKCASE,R | 2HA0_PA6+GF30; | 1 | PCS | C | 1
E08-09 | 380841510-0001 | 密封圈 | PLUG,TIMING | 2HA0_左过渡箱体密封圈(前)_D=69_d=3.5_三元乙丙橡胶; | 2 | PCS | B | 10
E08-10 | 110500094-0001 | 胶塞 | PLUG,DRAIN | 1QB0_放水胶塞; | 1 | PCS | C | 1
E08-11 | 380950058-0001 | 管夹 | CLIP | L100_Φ15_丝径Φ1.5;镀彩锌Q09 | 1 | PCS | C | 10
E09 曲柄连杆机构 CRANKSHAFT AND CONNECTING ROD SET
E09-01 | 130430056-0001 | 平衡轴部件 | BALANCE SHAFT ASSEMBLY | 2HA0; | 1 | SET | C | 1 |  |  |  | NOT FOR SERVICE
E09-02 | 380550103-0001 | 弹性挡圈 | CIRCLIP | 61A0_A型_d=35_S=1.5; | 1 | PCS | B | 10
E09-03 | 130550001-0001 | 平衡轴主动齿轮盖板 | PLATE,BALANCE SHAFT DRIVING GEAR | 61A0; | 1 | PCS | C | 1
E09-04 | 380610584-0001 | 销轴 | PIN | 2HA0_平衡轴从动齿轮用; | 12 | PCS | C | 10
E09-05 | 381150809-0001 | 压簧 | COMPRESSION SPRING | 2HA0_平衡轴从动齿轮弹簧; | 6 | PCS | B | 1
E09-06 | 130480039-0001 | 平衡轴从动齿轮 | GEAR，BALANCE SHAFT，DRIVEN | 2HA0; | 1 | PCS | C | 1
E09-07 | 130440023-0001 | 平衡轴组合 | BALANCE SHAFT ASSEMBLY | 2HA0_含平衡轴从动齿轮垫圈,平衡轴从动齿轮内圈,半圆键; | 1 | SET | C | 1
E09-08 | 130500013-0001 | 平衡轴从动齿轮内圈 | RING,BALANCE SHAFT DRIVING GEAR | 2HA0; | 1 | PCS | C | 1 |  |  |  | NOT FOR SERVICE
E09-09 | 130490004-0001 | 平衡轴从动齿轮垫圈 | WASHER,BALANCE SHAFT DRIVING GEAR | 2HA0_外径70_内径26_厚1.5; | 1 | PCS | C | 1 |  |  |  | NOT FOR SERVICE
E09-10 | 380620008-0001 | 半圆键 | KEY | Q/LX G 8.21_d=16_L=15_B=4_h=6.5; | 1 | PCS | C | 10 |  |  |  | NOT FOR SERVICE
E09-11 | 130450082-0001 | 平衡轴 | BALANCE SHAFT | 2HA0_L=131.5; | 1 | PCS | C | 1 |  |  |  | NOT FOR SERVICE
E09-12 | 130020122-0001 | 活塞部件 | PISTION COMP |  | 1 | SET | A | 1 |  |  |  | NOT FOR SERVICE
E09-13 | 380560136-0001 | 钢丝挡圈 | ROUND WIRE | 61AB_65Mn_Φ25.7×Φ1.5_活塞销挡圈; | 2 | PCS | C | 10
E09-14 | 130070308-0001 | 活塞环组合 | PISTION RING COMP | 1QB0_一环厚1.2mm,二环厚1.5mm,组合环厚2.5mm_一环镀铬,二环磷化,刮片环镀铬; | 1 | SET | A | 1
E09-15 | 130080181-0001 | 一环 | PISTION RING,1 | 1QB0; | 1 | PCS | C | 1 |  |  |  | NOT FOR SERVICE
E09-16 | 130090180-0001 | 二环 | PISTION RING,2 | 1QB0; | 1 | PCS | C | 1 |  |  |  | NOT FOR SERVICE
E09-17 | 130110158-0001 | 油环组合 | PISTION RING,OIL | 1QB0; | 1 | PCS | C | 1 |  |  |  | NOT FOR SERVICE
E09-18 | 130130140-0001 | 刮片环 | PISTION RING,SHAVE | 1QB0; | 2 | PCS | C | 1 |  |  |  | NOT FOR SERVICE
E09-19 | 130120134-0001 | 衬环 | PISTION RING,LINE | 1QB0; | 1 | PCS | C | 1 |  |  |  | NOT FOR SERVICE
E09-20 | 130060106-0001 | 活塞销 | PIN,PISTON | 1QB0_φ22×52; | 1 | PCS | B | 1
E09-21 | 130030371-0001 | 活塞 | PISTON | 1QB0_裙部直径91; | 1 | PCS | A | 1
E09-22 | 130140369-0001 | 曲柄连杆部件 | CRANKSHAFT COMP | 2HA0; | 1 | SET | B | 1
E09-23 | 130230100-0001 | 正时主动轮 | DRIVING GEAR,TIMING | 2HA0_齿形链_Z=21; | 1 | PCS | C | 1 |  |  |  | NOT FOR SERVICE
E09-24 | 380630751-0001 | 轴承 | BEARING | GB/T 276_6307_碳氮共渗,内外圈锻造,保持架氮化;带TM标识 | 2 | PCS | B | 10 |  |  |  | NOT FOR SERVICE
E09-25 | 130260231-0001 | 右曲柄 | CRANK,RIGHT | 2HA0; | 1 | PCS | C | 1 |  |  |  | NOT FOR SERVICE
E09-26 | 381000081-0001 | 堵头 | END CAP | 61A0_Do=20_L=6_普通钢_曲柄销堵头; | 2 | PCS | C | 10 |  |  |  | NOT FOR SERVICE
E09-27 | 130350023-0001 | 曲柄销 | PIN,CRANKSHAFT | 61A0_φ38×74; | 1 | PCS | C | 1 |  |  |  | NOT FOR SERVICE
E09-28 | 380630241-0001 | 轴承 | BEARING | 61A0_连杆大头滚针轴承; | 1 | PCS | B | 10 |  |  |  | NOT FOR SERVICE
E09-29 | 130150206-0001 | 连杆 | CONNECTTING ROD | 2HA0; | 1 | PCS | C | 1 |  |  |  | NOT FOR SERVICE
E09-30 | 130210202-0001 | 左曲柄 | CRANK,LEFT | 2HA0; | 1 | PCS | C | 1 |  |  |  | NOT FOR SERVICE
E09-31 | 380620008-0001 | 键 | KEY | Q/LX G 8.21_d=16_L=15_B=4_h=6.5; | 1 | PCS | C | 10 |  |  |  | NOT FOR SERVICE
E09-32 | 380600331-0001 | 定位销 | PIN | Q/LX G 8.18_B型_d=2_L=18; | 1 | PCS | C | 10 |  |  |  | NOT FOR SERVICE
E09-33 | 130460043-0001 | 平衡轴主动齿轮 | DRIVING GEAR,BALANCE SHAFT | 2HA0_Z=44_m=2; | 1 | PCS | C | 1 |  |  |  | NOT FOR SERVICE
E09-34 | 150150057-0001 | 油泵主动轮 | DRIVING GEAR,OIL PUMP | 2HA0_链轮_22齿; | 1 | PCS | C | 1 |  |  |  | NOT FOR SERVICE
E09-35 | 380451211-0001 | 平垫圈 | WASHER,FLAT | 87A0_内径20.2_外径35_厚度4_小飞垫圈;镀彩锌Q09 | 1 | PCS | C | 10
E09-36 | 380370083-0001 | 六角法兰面螺母 | NUT,FLANGE,HEX HEAD | 61A0_M20×1;氧化Q07 | 1 | PCS | C | 10
E09-37 | 381150803-0001 | 压簧 | COMPRESSION SPRING | 2HA0_油通管弹簧; | 1 | PCS | B | 1
E09-38 | 150520012-0001 | 油通管 | OIL PIPER | 2HA0_φ5×φ12.8×20_钢件; | 1 | PCS | C | 1
E10 传动机构组件 TRANSMISSION MECHANISM SET
E10-01 | 191260138-0001 | 主轴 | SHAFT,SECONDARY | 2HA0_长297,高档21齿、低档13齿、倒档15齿; | 1 | PCS | C | 1
E10-02 | 380550009-0001 | 弹性挡圈 | CIRCLIP | Q/LX G 8.16_B型_d=20_S=1.2;氧化Q07 | 1 | PCS | B | 10
E10-03 | 380451044-0001 | 平垫圈 | WASHER,FLAT | 86A0_内径20_外径30_厚度1; | 2 | PCS | C | 10
E10-04 | 380630938-0001 | 轴承 | BEARING | GB/T 20056_K202612; | 2 | PCS | B | 10
E10-05 | 191770019-0001 | 倒档传动轮 | TRANSMISSION GEAR,REVERSE | 2HA0_Z=18_m=2.25; | 1 | PCS | C | 1
E10-06 | 191830008-0001 | 惰轮轴 | SHAFT,TRANSMISSION GEAR | 2HA0_φ20,L=36; | 1 | PCS | C | 1
E10-07 | 380451534-0001 | 平垫圈 | WASHER,FLAT | 2HA0_内径17.5_外径32_厚度1; | 1 | PCS | C | 10 |  |  |  | NOT FOR SERVICE
E10-08 | 196070002-0001 | 从动低档齿轮 | DRIVEN GEAR,FORWARD,LOW | 2HA0_Z=39_m=2.25; | 1 | PCS | C | 1 |  |  |  | NOT FOR SERVICE
E10-09 | 380451044-0001 | 平垫圈 | WASHER,FLAT | 86A0_内径20_外径30_厚度1; | 1 | PCS | C | 10 |  |  |  | NOT FOR SERVICE
E10-10 | 194120008-0001 | 变档拨轮 | WHEEL,SHIFT | 2HA0; | 1 | PCS | C | 1 |  |  |  | NOT FOR SERVICE
E10-11 | 380550233-0001 | 弹性挡圈 | CIRCLIP | 1EA0_d=25_S=1.2_前进档高档齿轮用; | 4 | PCS | B | 10 |  |  |  | NOT FOR SERVICE
E10-12 | 380500087-0001 | 花键垫圈 | WASHER,CLAW | 2HA0_D=30_h=1.5; | 3 | PCS | C | 10 |  |  |  | NOT FOR SERVICE
E10-13 | 195020005-0001 | 前进档高档从动齿轮 | DRIVEN GEAR,FORWARD,HIGH | 2HA0_Z=27_m=2.5; | 1 | PCS | C | 1 |  |  |  | NOT FOR SERVICE
E10-14 | 380630875-0001 | 轴承 | BEARING | KS202512 | 2 | PCS | B | 10 |  |  |  | NOT FOR SERVICE
E10-15 | 194510013-0001 | 传动副轴齿轮 | TRANSMISSION GEAR,MIDDLE SHAFT | 2HA0_Z=21,m=2.5; | 1 | PCS | C | 1 |  |  |  | NOT FOR SERVICE
E10-16 | 191760019-0001 | 倒档从动轮 | DRIVEN GEAR,REVERSE | 2HA0_Z=27_m=2.25; | 1 | PCS | C | 1 |  |  |  | NOT FOR SERVICE
E10-17 | 380451458-0001 | 平垫圈 | WASHER,FLAT | 1QB0_内径25.3_外径34_厚度1; | 1 | PCS | C | 10 |  |  |  | NOT FOR SERVICE
E10-18 | 196900003-0001 | 驻车齿 | GEAR,PARKING | 2HA0; | 1 | PCS | C | 1 |  |  |  | NOT FOR SERVICE
E10-19 | 191400200-0001 | 副轴 | SHAFT,MIDDLE | 2HA0_总长144; | 1 | PCS | C | 1 |  |  |  | NOT FOR SERVICE
E10-20 | 191390400-0001 | 副轴部件 | MIDDLE SHAFT COMP | 2HA0_总长144; | 1 | SET | B | 1
E10-21 | 380370054-0001 | 六角法兰面螺母 | NUT,FLANGE,HEX HEAD | 61A0_M22×1_H=12_10级;氧化Q07 | 1 | PCS | C | 10
E10-22 | 380140050-0003 | 六角头法兰面螺栓 | BOLT,FLANGE,HEX HEAD | GB/T 5789_M8_L=30;镀蓝白锌Q16 | 4 | PCS | C | 10
E10-23 | 381420010-0001 | 内花型头螺钉 | SCREW,INNER PATTERN HEAD | GB 2673_M8_L=25;镀白锌Q08 | 4 | PCS | C | 10
E10-24 | 195200001-0001 | 输出轴轴承挡板 | BAFFLE,OUTPUT SHAFT,BEARING | 61A0;氧化Q07 | 2 | PCS | C | 1
E10-25 | 195070010-0001 | 主动锥齿轮 | WASHER,BEVEL GEAR,DRIVE | 61AB_Z=18_m=3.75; | 1 | PCS | C | 1
E10-26 | 195080003-0003 | 主动锥齿轮调隙垫片 | WASHER,BEVEL GEAR,DRIVE | 61AB_内径25_外径38.5_材质65Mn;厚0.60 | 1 | PCS | C | 1
E10-27 | 380630748-0001 | 轴承 | BEARING | GB/T 276_6305_碳氮共渗,内外圈锻造,保持架氮化;带TM标识 | 2 | PCS | B | 10
E10-28 | 260240002-0001 | 输出轴支架 | HOLDER,OUTPUT SHAFT | 61AB_轴承安装孔径φ62; | 1 | PCS | C | 1
E10-29 | 380550086-0001 | 弹性挡圈 | CIRCLIP | Q/LX G 8.16_B型_d=25_S=1.2; | 2 | PCS | B | 10 |  |  |  | NOT FOR SERVICE
E10-30 | 194700007-0001 | 副轴过桥齿轮 | BRIDGE BEAR,OUTPUT SHAFT | 61AB_Z=41_m=2.5_输出轴轴承安装周径φ25; | 1 | PCS | C | 1 |  |  |  | NOT FOR SERVICE
E10-31 | 193050029-0001 | 输出轴 | OUTPUT SAFT | 61AB_轴承安装轴径φ25; | 1 | PCS | C | 1 |  |  |  | NOT FOR SERVICE
E10-32 | 197320001-0001 | 副轴过桥齿轮组合 | BRIDGE BEAR,OUTPUT SHAFT COMP | 61AB_Z1=41_m=2.5_输出轴轴承安装周径φ25_带副轴过桥齿轮,输出轴,轴肩挡圈; | 1 | PCS | C | 1
E10-33 | 380550206-0001 | 弹性挡圈 | CIRCLIP | 61A0_d=23.5_S=1_万向节部件; | 8 | PCS | B | 10 |  |  |  | NOT FOR SERVICE
E10-34 | 380630572-0001 | 轴承 | BEARING | 61A0_外径φ22_十字架轴承; | 8 | PCS | B | 10 |  |  |  | NOT FOR SERVICE
E10-35 | 191850030-0001 | U形架 | U-SHAPED FRAME | 61AC_U形架3_18齿渐开线花键; | 2 | PCS | C | 1 |  |  |  | NOT FOR SERVICE
E10-36 | 191860018-0001 | 十字架 | CROSS | 61A0_轴径φ13.3_带油嘴; | 2 | PCS | C | 1 |  |  |  | NOT FOR SERVICE
E10-37 | 191850029-0001 | U形架 | U-SHAPED FRAME | 61AC_U形架2_15齿渐开线花键; | 1 | PCS | C | 1 |  |  |  | NOT FOR SERVICE
E10-38 | 191840045-0001 | 万向节部件 | UNIVERSAL COMP | 61AC_前侧,输出端U型架,轴承,十字架,弹性挡圈组装,输入端U型架,轴承,弹性挡圈散件; | 1 | SET | C | 1
E10-39 | 380370085-0001 | 六角法兰面螺母 | NUT,FLANCE,HEXAGON | 61A0_M16×1.5_H=11;镀彩锌Q09 | 2 | PCS | C | 10
E10-40 | 380824102-0001 | 衬套 | SPACER | 61AC_外径35_内径25_长16; | 1 | PCS | C | 1
E10-41 | 380841360-0001 | 密封圈 | GASKET | Q/LX G 8.22_D=25_d=2_氟橡胶; | 2 | PCS | B | 10
E10-42 | 380650323-0001 | 油封 | OIL SEAL | 61A0_d=35_D=56_b=8_丙烯酸脂CII; | 1 | PCS | B | 10
E10-43 | 194100004-0001 | 传动轴轴承锁紧螺母 | NUT,DRIVE SHAFT,BEARING | 61A0_M55×1.5 左旋; | 1 | PCS | C | 1
E10-44 | 380630744-0001 | 轴承 | BEARING | GB/T 276_6205_碳氮共渗,内外圈锻造,保持架氮化;带TM标识 | 1 | PCS | B | 10
E10-45 | 195130006-0001 | 前驱输出轴 | SHAFT,FRONT DRIVE | 2HA0_长354.5; | 1 | PCS | C | 1
E10-46 | 195100029-0001 | 从动锥齿轮 | BEVEL GEAR,DRIVEN | 2HA0_Z=24_m=3.75_螺旋角35°左旋; | 1 | PCS | C | 1
E10-47 | 380840487-0001 | 密封圈 | GASKET | Q/LX G 8.22_D=88.57_d=2.62_丙稀酸脂; | 1 | PCS | B | 10
E10-48 | 195170006-0001 | 后驱输出轴端盖 | COVER,REAR DRIVE SHAFT | 2HA0;抛丸Q05后钝化 | 1 | PCS | C | 1
E10-49 | 380630263-0001 | 轴承 | BEARING | GB/T 276_6208; | 1 | PCS | B | 10
E10-50 | 194100003-0001 | 传动轴轴承锁紧螺母 | NUT,DRIVE SHAFT,BEARING | 61A0_M65×1.5 左旋; | 1 | PCS | C | 1
E10-51 | 195110018-0003 | 从动锥齿轮调隙垫片 | WASHER,DRIVEN BEVEL GEAR | 2HA0;厚0.60_带黄色标识 | 2 | PCS | C | 1
E10-52 | 380140091-0004 | 六角头法兰面螺栓 | BOLT,FLANGE,HEX HEAD | GB/T 16674.1_M8_L=25;镀白锌Q08 | 4 | PCS | C | 10
E10-53 | 380824103-0001 | 衬套 | SPACER | 61AC_外径38_内径25_长12; | 1 | PCS | C | 1
E10-54 | 380650324-0001 | 油封 | OIL SEAL | 61A0_d=38_D=52_b=6_丙烯酸脂CII; | 1 | PCS | B | 10
E10-55 | 191850028-0001 | U形架 | U-SHAPED FRAME | 61AC_U形架1_24齿渐开线花键; | 1 | PCS | C | 1 |  |  |  | NOT FOR SERVICE
E10-56 | 191840046-0001 | 万向节部件 | UNIVERSAL COMP | 61AC_后侧,输出端U型架,轴承,十字架,弹性挡圈组装,输入端U型架,轴承,弹性挡圈散件; | 1 | SET | C | 1
E11 变速机构 SPEED CONTROL MECHANISM
E11-01 | 380550062-0001 | 弹性挡圈 | CIRCLIP | Q/LX G 8.16_B型_d=12_S=1;氧化Q07 | 3 | PCS | B | 10
E11-02 | 380822185-0001 | 衬套 | SPACER | 61A0_外径21_内径12_长10_拨叉衬套; | 1 | PCS | C | 1
E11-03 | 381150804-0001 | 压簧 | COMPRESSION SPRING | 2HA0_拨叉压簧_弹簧钢丝Φ1.5; | 1 | PCS | B | 1
E11-04 | 192120177-0001 | 拨叉 | SHIFT FORK SHAFT | 2HA0; | 2 | PCS | C | 1
E11-05 | 381150805-0001 | 压簧 | COMPRESSION SPRING | 2HA0_拨叉压簧_弹簧钢丝Φ1.2; | 1 | PCS | B | 1
E11-06 | 192130080-0001 | 拨叉轴 | SHIFT FORK SHAFT | 2HA0_L=143; | 1 | PCS | C | 1
E11-07 | 196910006-0001 | 驻车臂 | ARM,PARKING | 2HA0; | 1 | PCS | C | 1
E11-08 | 192350007-0001 | 换档限位板 | SHIFT LIMIT PLATE | 61A0;氧化(发蓝)Q07 | 1 | PCS | C | 1
E11-09 | 192110007-0001 | 变速鼓垫套 | BUSHINH,SHIFT DRUM | 61A0; | 1 | PCS | B | 1
E11-10 | 194150002-0001 | 变速鼓扇形齿轮 | SECTOR GEAR,SHIFT DRUM | 61A0; | 1 | PCS | C | 1
E11-11 | 381160088-0001 | 扭簧 | TORSION SPRING | 61A0_变速鼓扇形齿轮扭簧; | 1 | PCS | B | 1
E11-12 | 380450492-0001 | 平垫圈 | WASHER,FLAT | 61A0_内径6.5_外径22_厚度1.5;镀白锌Q08 | 1 | PCS | C | 10
E11-13 | 380140100-0003 | 六角头法兰面螺栓 | BOLT,FLANGE,HEX HEAD | GB/T 5789_M6_L=35;镀蓝白锌Q16 | 2 | PCS | C | 10
E11-14 | 192330092-0001 | 换档轴组合 | SHIFT SHAFT COMP | 2HA0;镀蓝白锌Q16 | 1 | PCS | C | 1
E11-15 | 194160002-0001 | 换档轴扇形齿轮 | SHIFT SHAFT SECTORIAL TOOTH | 61A0; | 1 | PCS | C | 1 |  |  |  | NOT FOR SERVICE
E11-16 | 192340115-0001 | 换档轴 | SHIFT SHAFT | 2HA0_长53; | 1 | PCS | C | 1 |  |  |  | NOT FOR SERVICE
E11-17 | 380140211-0003 | 六角头法兰面螺栓 | BOLT,FLANGE,HEX HEAD | 21A0_M14×1.5_L=23.5;镀蓝白锌Q16 | 1 | PCS | C | 10
E11-18 | 380450362-0001 | 平垫圈 | WASHER,FLAT | Q/LX G 8.7_内径14_外径22_厚度2_铝及铝合金; | 1 | PCS | C | 10
E11-19 | 381150253-0001 | 压簧 | COMPRESSION SPRING | 21A0_变速鼓定位弹簧; | 1 | PCS | B | 1
E11-20 | 380640016-0001 | 钢球 | BALL | GB/T 308_Φ9.5; | 1 | PCS | B | 50
E11-21 | 192070017-0001 | 变速鼓组合 | SHIFT DRUM COMP | 2HA0_往复档; | 1 | PCS | C | 1
E11-22 | 196870002-0001 | 驻车凸轮 | PARKING CAM | 2HA0; | 1 | PCS | C | 1 |  |  |  | NOT FOR SERVICE
E11-23 | 380600065-0001 | 定位销 | DOWEL PIN | Q/LX G 8.18_B型_d=4_L=6_材料10#(20#)钢;镀黑锌Q10 | 1 | PCS | C | 10 |  |  |  | NOT FOR SERVICE
E11-24 | 192080121-0001 | 变速鼓 | SHIFT DRUM COMP | 2HA0; | 1 | PCS | C | 1 |  |  |  | NOT FOR SERVICE
E11-25 | 381150005-0001 | 压簧 | COMPRESSION SPRING | 24A0_变速鼓弹簧_弹簧钢丝(1.8-11-GB/T342)/55CrSi-YB/T5105) | 1 | PCS | B | 1
E11-26 | 270720001-0001 | 档显开关动触头 | CONTACT,NEUTRAL SWITCH | 24A0_触点式; | 1 | PCS | C | 1
E11-27 | 19453 | 拨叉组合 | SHIFT FORK COMP | 2HA0; | 1 | SET | C | 1
E11-28 | 192430045-0001 | 换档臂 | SCHALTARM,SHIFT ARM | 1QB0;镀蓝白锌Q16 | 1 | PCS | C | 1
E11-29 | 380380001-0003 | 非金属六角法兰锁紧螺母 | NUT,FLANCE,HEXAGON | GB/T 6183.1_M6;镀蓝白锌Q16 | 1 | PCS | C | 10
E12 润滑系统 LUBRICATION SYSTEM
E12-01 | 150060021-0001 | 外转子 | OUTER,ROTOR | 61A0; | 1 | PCS | C | 1
E12-02 | 150050022-0001 | 内转子 | INNER ROTOR | 61A0; | 1 | PCS | C | 1
E12-03 | 380610493-0001 | 销轴 | DOWEL PIN | GB/T309_d=4_L=15.8; | 1 | PCS | C | 10
E12-04 | 150040072-0001 | 油泵盖 | COVER,PUMP COMP | 1QB0; | 1 | PCS | C | 1
E12-05 | 380190656-0001 | 内六角螺钉 | BOLT,HEXAGON SOCKET HEAD | GB/T 70.3_沉头_M5_L=16;氧化Q07 | 3 | PCS | C | 10
E12-06 | 150070091-0001 | 油泵从动轮 | DRIVEN GEAR,OIL PUMP | 2HA0_27齿_链轮; | 1 | PCS | B | 1
E12-07 | 150170015-0001 | 机油泵链条 | CHAI,OIL PUMP | 2HA0_64节_滚子链; | 1 | PCS | B | 1
E12-08 | 150350003-0003 | 机油精滤器组合 | SEAT,OIL CLEANER | LK15; | 1 | SET | C | 1
E12-09 | 380840278-0001 | 密封圈 | GASKET | Q/LX G 8.22_D=60_d=2.4_氟橡胶; | 1 | PCS | B | 10
E12-10 | 150360039-0001 | 机油精滤器盖 | OIL FILTER COVER | 1QB0;抛丸Q05后钝化 | 1 | PCS | C | 1
E12-11 | 380140023-0002 | 六角头法兰面螺栓 | BOLT,FLANGE,HEX HEAD | 24A0_M6_L=18;镀蓝白锌Q16 | 3 | PCS | C | 10
E12-12 | 150080086-0001 | 油泵传动轴 | SHAFT,OIL PUMP | 2HA0; | 1 | PCS | C | 1
E12-13 | 380550046-0001 | 弹性挡圈 | CIRCLIP | GB/T 894.1_d=10;氧化Q07 | 1 | PCS | B | 10
E12-14 | 150290069-0001 | 机油滤网 | OIL PUMP SCREEN | 2HA0; | 1 | PCS | A | 1
E12-15 | 380840004-0001 | 密封圈 | GASKET | Q/LX G 8.22_D=63_d=3.0_丁腈橡胶; | 1 | PCS | B | 10
E12-16 | 150340028-0001 | 机油滤网盖 | OIL PUMP SCREEN COVER | 2HA0;抛丸Q05后钝化 | 1 | PCS | C | 1
E12-17 | 380140015-0006 | 六角头法兰面螺栓 | BOLT,FLANGE,HEX HEAD | 24A0_M6_L=20;镀蓝白锌Q16 | 3 | PCS | C | 10
E12-18 | 380450018-0003 | 平垫圈 | WASHER,FLAT | Q/LX G 8.7_内径12_外径20_厚度2_铝及铝合金; | 1 | PCS | C | 10
E12-19 | 110260057-0002 | 密封螺塞 | PLUG,SEAL SCREW | 24A0_M12×1.5_磁性放油螺塞;镀蓝白锌Q16 | 1 | PCS | C | 1
E13 冷却系统 COOLING SYSTEM
E13-01 | 160140019-0001 | 节温阀 | THERMOSTAT | 0JA0_开启温度70度,全开温度80度; | 1 | PCS | A | 1
E13-02 | 380780363-0001 | 管接头 | PIPE CONNECTION | 2HA0_出水管接头;抛丸Q05后钝化 | 1 | PCS | C | 1
E13-03 | 380140015-0006 | 六角头法兰面螺栓 | BOLT,FLANGE,HEX HEAD | 24A0_M6_L=20;镀蓝白锌Q16 | 2 | PCS | C | 10
E13-04 | 380450048-0001 | 平垫圈 | WASHER,FLAT | Q/LX G 8.7_内径6_外径12_厚度1.2_铝及铝合金 | 2 | PCS | C | 10
E13-05 | 380140026-0006 | 六角头法兰面螺栓 | BOLT,FLANGE,HEX HEAD | 24A0_M6_L=12;镀蓝白锌Q16 | 2 | PCS | C | 10
E13-06 | 380950482-0001 | 管夹 | CLIP | 67A0_Φ11.5;锌铝涂层,黑色_盐雾要求不小于480h | 2
E13-07 | 380760632-0001 | 水管 | WATER PIPE | 2HA0_三元乙丙橡胶_小循环水管; | 1
E13-08 | 380140144-0002 | 六角头法兰面螺栓 | BOLT,FLANGE,HEX HEAD | 24A0_M6_L=75;镀蓝白锌Q16 | 1 | PCS | C | 10
E13-09 | 380140057-0005 | 六角头法兰面螺栓 | BOLT,FLANGE,HEX HEAD | 24A0_M6_L=65;镀蓝白锌Q16 | 2 | PCS | C | 10
E13-10 | 380140016-0005 | 六角头法兰面螺栓 | BOLT,FLANGE,HEX HEAD | 24A0_M6_L=25;镀蓝白锌Q16 | 1 | PCS | C | 10
E13-11 | 380600012-0001 | 定位销 | DOWEL PIN | Q/LX G 8.18_A型_d=8_L=12_材料10#(20#)钢; | 2 | PCS | C | 10
E13-12 | 380780293-0001 | 管接头 | PIPE CONNECTION | 1FA0_内径4.6_外径6_长26;镀三价彩锌Q09 | 1 | PCS | C | 1 |  |  |  | NOT FOR SERVICE
E13-13 | 160570018-0001 | 冷却泵盖本体 | COOLING PUMP COVER BODY | 2HA0; | 1 | PCS | C | 1 |  |  |  | NOT FOR SERVICE
E13-14 | 160470094-0001 | 冷却泵盖 | COOLING PUMP COVER | 2HA0;抛丸Q05后钝化 | 1 | PCS | C | 1
E13-15 | 380841507-0001 | 密封圈 | GASKET | 2HA0_冷却泵盖密封圈_三元乙丙橡胶_异形; | 1 | PCS | B | 10
E13-16 | 160440035-0001 | 冷却泵叶轮 | COOLING PUMP IMPELLER | 2HA0; | 1 | PCS | B | 1
E13-17 | 380451486-0001 | 平垫圈 | WASHER,FLAT | 1VA0_内径7_外径13_厚度1_65Mn; | 1 | PCS | C | 10
E13-18 | 161330003-0001 | 冷却泵水封动静环组合 |  | 1QB0; | 1 | PCS | C | 1
E13-19 | 380650873-0001 | 油封 | OIL SEAL | 1QB0_d=10_D=25_b=5_氟橡胶_冷却泵轴油封; | 1 | PCS | B | 10
E13-20 | 380450252-0001 | 平垫圈 | WASHER,FLAT | Q/LX G 8.7_内径10_外径16_厚度1_优质碳素结构钢 | 1 | PCS | C | 10
E13-21 | 160410053-0001 | 冷却泵轴 | COOLING PUMP SHAFT | 2HA0_L=68.2; | 1 | PCS | B | 1
E14 起动机构 STARTING MECHANISM
E14-01 | 380140143-0002 | 六角头法兰面螺栓 | BOLT,FLANGE,HEX HEAD | 24A0_M6_L=30;镀蓝白锌Q16 | 2 | PCS | C | 10
E14-02 | 270350148-0001 | 起动电机组件 | STARTING MOTOR | 2HA0_齿数为9齿,模数为1.25_带O型圈;无引出线_带MQ003标识_机壳镀蓝白锌Q16,机座抛丸Q05 | 1 | SET | B | 1
E14-03 | 193190072-0001 | 电起动双联齿轮 | DUAL-GEAR,STARTER | 2HA0_Z1=63,Z2=17; | 1 | PCS | C | 1
E14-04 | 193230013-0001 | 双联齿轮轴 | SHAFT,DUAL-GEAR | 21A0_Φ10×46; | 1 | PCS | C | 1
E14-05 | 380190085-0001 | 内六角螺钉 | BOLT,HEXAGON SOCKET HEAD | 61A0_M8_L=14;镀蓝白锌Q16 | 6 | PCS | C | 10 |  |  |  | NOT FOR SERVICE
E14-06 | 194350002-0001 | 起动离合器单向器 | STARTING CLUTCH OEN-WAY | 61A0; | 1 | PCS | C | 1 |  |  |  | NOT FOR SERVICE
E14-07 | 194140002-0001 | 起动离合器外环 | STARTING CLUTCH OUTER RING | 61A0; | 1 | PCS | C | 1 |  |  |  | NOT FOR SERVICE
E14-08 | 193090020-0001 | 起动离合器本体组合 | STARTING CLUTCH BODY CUMP | 61A0_20楔块滚柱式; | 1 | PCS | B | 1
E14-09 | 380824437-0001 | 衬套 | SPACER | 2HA0_外径35_内径32_长19_盘形齿轮; | 1 | PCS | C | 1 |  |  |  | NOT FOR SERVICE
E14-10 | 193260042-0001 | 盘形齿轮本体 | GEAR,DISC BODY | 2HA0; | 1 | PCS | C | 1 |  |  |  | NOT FOR SERVICE
E14-11 | 193250035-0001 | 盘形齿轮齿圈 | SPACER GEAR RING | 2HA0_Z=72; | 1 | PCS | C | 1 |  |  |  | NOT FOR SERVICE
E14-12 | 193240075-0001 | 盘形齿轮 | GEAR,DISC | 2HA0_20楔块滚柱式_Z=72; | 1 | PCS | C | 1
E15 传动机构组件 TRANSMISSION MECHANISM SET
E15-01 | 192810040-0001 | 主动皮带轮部件 | PRIMARY SLIDING SHEAVE COMP | 2HA0; | 1 | SET | B | 1
E15-02 | 380140865-0001 | 六角头法兰面螺栓 | BOLT,FLANGE,HEX HEAD | 2HA0_M12,左旋_L=145_12.9级_主动皮带轮;磷化Q17 | 1 | PCS | C | 10
E15-03 | 193000060-0001 | 皮带 | BELT | 2HA0_903.5×34.6×26; | 1 | PCS | A | 1
E15-04 | 380340300-0001 | 六角法兰面螺母 | NUT,FLANGE,HEXAGON | 2HA0_M20×1.5_从动皮带轮螺母;镀蓝白锌Q16 | 1 | PCS | C | 10
E15-05 | 192890039-0001 | 从动皮带轮部件 | SECONDARY SLIDING SHEAVE COMP | 2HA0; | 1 | SET | B | 1
E16 磁电机组件 GENERATOR ASSY.
E16-01 | 27002 | 磁电机转子部件 | FLYWHEEL COMP |  | 1 | SET | C | 1
E16-02 | 270100384-0001 | 磁电机锭子部件 | FLYWHEEL COMP | 2HA0_十八极_12V全直流,350W;(黄,黄,黄)DJ7031Z-6.3-21,线长450,(绿,蓝)DJ7025F-2.2-21,线长400,三黄线与触发线分开穿管引出_锭子刻350W | 1 | SET | B | 1
E16-03 | 270010531-0002 | 磁电机组件 | FLYWHEEL COMP | 2HA0_十八极_UASE电喷状态,带(36-2)齿信号凸台_12V全直流,350W;带本体(20块楔块滚柱式)_转子刻350W和CFW003_(黄,黄,黄)DJ7031Z-6.3-21,线长650,(绿,蓝)DJ7025F-2.2-21,线长350,三黄线与触发线分开穿管引出_锭子刻350W | 1 | SET | B | 1