## Parts catalogue
E01、一缸汽缸头总成 First cylinder head assy | 图号 Item No. | ERP 配件编号ERP NO. | 中文名称 Chinese name | 英文名称 English name | 型号 Specification | 单车数量 Quantity | Weights(kg) | Weights(LB)
| 1 | 21040100101 | 汽缸头密封垫片 | Cylinder head gasket |  | 1 | 0.045 | 0.099208
| 2 | 22040100201 | 汽缸头（前） | Cylinder, Front |  | 1 | 2.322 | 5.1191
| 3 | 21040100501 | 双头螺柱 | Stud 8×45 | M8×45 | 2 | 0.015 | 0.033069
| 4 | 21040100601 | 进气门 31mm | Inlet valve, 31 |  | 2 | 0.032 | 0.070548
| 5 | 21040100701 | 排气门 27mm | Exhaust valve 27 |  | 2 | 0.028 | 0.061729
| 6 | 21040100801 | 气门弹簧座 | Thrust washer |  | 4 | 0.0015 | 0.0033069
| 7 | 21040100901 | 气门油封 | Valve stem seal |  | 4 | 0.001 | 0.0022046
| 8 | 21040101001 | 气门弹簧 | Valve spring |  | 4 | 0.032 | 0.070548
| 9 | 21040101101 | 气门弹簧盘 | Valve spring retainer |  | 4 | 0.011 | 0.024251
| 10 | 21040101201 | 气门锁夹 | Cotter valve |  | 8 | 0.0002 | 0.0004
| 11 | 21040101301 | 缸头螺栓 | Screw 10×140 | M10×140 | 4 | 0.085 | 0.18739
| 12 | 01214060851 | 六角法兰螺栓 | Hex Flange Bolt 6x85 | M6×85 | 2 | 0.017 | 0.037479
| 13 | 21040101401 | 凸轮轴（1缸） | Camshaft |  | 1 | 0.369 | 0.8135
| 14 | 01224060161 | 六角法兰螺栓 | Hex Flange Bolt 6x16 | M6x16 | 1 | 0.005 | 0.011023
| 15 | 21040101601 | 凸轮轴压板 | Holding guard |  | 1 | 0.01 | 0.022046
| 16 | 21040101701 | 张紧板螺栓 | Bearing screw 6 |  | 1 | 0.011 | 0.024251
| 17 | 21040101801 | 链条张紧板 | Chain tension guide |  | 1 | 0.073 | 0.16094
| 18 | 21040101901 | 链条导板 | Chain guide |  | 1 | 0.024 | 0.052911
| 19 | 21040102001 | 链条护板 | Chain guide |  | 1 | 0.004 | 0.0088185
| 20 | 21040102101 | 正时链条 | Silent chain 6.35P×112 | 6.35P x112节 | 1 | 0.17 | 0.37479
| 21 | 21040102201 | 凸轮轴链轮 | Camshaft sprocket, 42 teeth | 42T | 1 | 0.173 | 0.3814
| 22 | 21040102301 | 链轮固定螺栓 | Flanged torx screw 8×20 | M8x20 | 1 | 0.018 | 0.039683
| 23 | 21040100401 | 钢球 | Steel ball SФ5.159 | sφ5.159 | 1 | 0.00057 | 0.0012566
| 24 | 21040102401 | 涨紧器座 | Chain tensioner housing |  | 1 | 0.021 | 0.046297
| 25 | 21040102501 | O形圈 | O-ring 21x2.5 | φ21x2.5 | 1 | 0.00079 | 0.0017416
| 26 | 01224060221 | 六角法兰螺栓 | Hex Flange Bolt 6x22 | M6x22 | 2 | 0.009 | 0.019842
| 27 | 21040102601 | 涨紧器芯 | Chain tensioner plunger |  | 1 | 0.009 | 0.019842
| 28 | 21040102901 | 涨紧器弹簧 | Spring |  | 1 | 0.003 | 0.0066139
| 29 | 21040102701 | O形圈 | O-ring 17×2 | φ17x2 | 1 | 0.0003 | 0.00066139
| 30 | 21040102801 | 调整螺钉 | Plug screw |  | 1 | 0.006 | 0.013228
| 31 | 21040103101 | 摇臂轴 | Pin #12, small |  | 2 | 0.076 | 0.16755
| 32 | 21040103201 | 薄垫片 | Flat Washer 18.6×12.4×0.5 | φ18.6xφ12.4x0.5 | 4 | 0.0006 | 0.0013228
| 33 | 21040103301 | 进气摇臂组件 | Rocker arm inlet |  | 1 | 0.168 | 0.37038
| 34 | 21040103401 | 排气摇臂组件 | Rocker arm exhaust |  | 1 | 0.163 | 0.35935
| 35 | 21040104902 | 卡箍 | Clamp | 16-27 | 2 | 0.015 | 0.033
| 36 | 21040105001 | 连接水管 | Water tube |  | 1 | 0.128 | 0.282
| 37 | 01224060251 | 六角法兰螺栓 | Hex Flange Bolt 6x25 | M6×25 | 4 | 0.007 | 0.015432
| 38 | 21040103801 | 缸头罩垫片 | Valve cover gasket |  | 1 | 0.036 | 0.079366
| 39 | 21040103901 | 缸盖罩 | Valve cover |  | 1 | 0.326 | 0.71871
| 40 | 21040104001 | 节温器 | Thermostat |  | 1 | 0.036 | 0.079366
| 41 | 21040104201 | 节温器密封垫 | Thermostat gasket |  | 1 | 0.001 | 0.0022046
| 42 | 21040104301 | 节温器盖 | Thermostat cover |  | 1 | 0.042 | 0.092594
| 43 | 06150061201 | φ6 复合垫 | Gasket ring 6 |  | 1 | 0.00075 | 0.0016535
| 44 | 21040104401 | 放气螺栓 | Screw 6×10 | M6×10 | 1 | 0.002 | 0.0044092
| 45 | 01214060451 | 六角法兰螺栓 | Hex Flange Bolt 6x45 | M6x45 | 2 | 0.007 | 0.015432
| 46 | 21040104501 | 节温器体 | Connection socket |  | 1 | 0.055 | 0.12125
| 47 | 21040104601 | O形圈 | O-ring 27.8×2.6 | φ27.8x2.6 | 1 | 0.00064 | 0.001411
| 48 | 21040104701 | 铜垫圈 | Copper washer 18×12.4×2 | φ18×φ12.4×2 | 1 | 0.002 | 0.0044092
| 49 | 21040104801 | 螺塞 | Plug screw 12×15 | M12×1.5(小圆盘） | 1 | 0.02 | 0.044092
| 50 | 21040105101 | 火花塞 | Spark plug, DCPR7E | DCPR7E | 1 | 0.04 | 0.088185
| 51 | 21040104361 | 节温器盖橡胶帽 | Housing cap |  | 1 | 0.0015 | 0.0033069
E02.二缸汽缸头总成 Second cylinder head assy | 图号 Item No. | ERP 配件编号ERP NO. | 中文名称 Chinese name | 英文名称 English name | 型号 Specification | 单车数量 Quantity | Weights(kg) | Weights(LB)
| 1 | 21040100101 | 汽缸头密封垫片 | Cylinder head gasket |  | 1 | 0.045 | 0.099208
| 2 | 22040100301 | 汽缸头（后） | Cylinder, Rear |  | 1 | 2.331 | 5.139
| 3 | 21040100501 | 双头螺柱 | Stud 8×45 | M8x45 | 2 | 0.015 | 0.033069
| 4 | 21040100601 | 进气门 31mm | Inlet valve, 31 |  | 2 | 0.032 | 0.070548
| 5 | 21040100701 | 排气门 27mm | Exhaust valve 27 |  | 2 | 0.028 | 0.061729
| 6 | 21040100801 | 气门弹簧座 | Thrust washer |  | 4 | 0.0015 | 0.0033069
| 7 | 21040100901 | 气门油封 | Valve stem seal |  | 4 | 0.001 | 0.0022046
| 8 | 21040101001 | 气门弹簧 | Valve spring |  | 4 | 0.032 | 0.070548
| 9 | 21040101101 | 气门弹簧盘 | Valve spring retainer |  | 4 | 0.011 | 0.024251
| 10 | 21040101201 | 气门锁夹 | Cotter valve |  | 8 | 0.000158 | 0.00034833
| 11 | 21040101301 | 缸头螺栓 | Screw 10×140 | M10x140 | 4 | 0.085 | 0.18739
| 12 | 01214060851 | 六角法兰螺栓 | Hex Flange Bolt 6x85 | M6x85 | 2 | 0.017 | 0.037479
| 13 | 21040101501 | 凸轮轴(2缸) | Camshaft |  | 1 | 0.366 | 0.80689
| 14 | 01224060161 | 六角法兰螺栓 | Hex Flange Bolt 6x16 | M6x16 | 1 | 0.005 | 0.011023
| 15 | 21040101601 | 凸轮轴压板 | Holding guard |  | 1 | 0.01 | 0.022046
| 16 | 21040101701 | 涨紧板螺栓 | Bearing screw 6 |  | 1 | 0.011 | 0.024251
| 17 | 21040101801 | 链条张紧板 | Chain tension guide |  | 1 | 0.073 | 0.16094
| 18 | 21040101901 | 链条导板 | Chain guide |  | 1 | 0.024 | 0.052911
| 19 | 21040102001 | 链条护板 | Chain guide |  | 1 | 0.004 | 0.0088185
| 20 | 21040102101 | 正时链条 | Silent chain 6.35P×112 | 6.35Px112节 | 1 | 0.17 | 0.37479
| 21 | 21040102201 | 凸轮轴链轮42T | Camshaft sprocket, 42 teeth |  | 1 | 0.173 | 0.3814
| 22 | 21040102301 | 链轮固定螺栓 | Flanged torx screw 8×20 | M8x20 | 1 | 0.018 | 0.039683
| 23 | 21040103001 | 水温传感器 | Water temperature sensor |  | 1 | 0.021 | 0.046297
| 24 | 21040102401 | 涨紧器座 | Chain tensioner housing |  | 1 | 0.021 | 0.046297
| 25 | 21040102501 | o形圈 | O-ring | φ21x2.5 | 1 | 0.00079 | 0.0017416
| 26 | 01224060221 | 六角法兰螺栓 | Hex Flange Bolt 6x22 | M6x22 | 2 | 0.009 | 0.019842
| 27 | 21040102601 | 涨紧器芯 | Chain tensioner plunger |  | 1 | 0.009 | 0.019842
| 28 | 21040102901 | 涨紧器弹簧 | Spring |  | 1 | 0.003 | 0.0066139
| 29 | 21040102701 | O形圈 | O-ring 17×2 | φ17x2 | 1 | 0.0003 | 0.00066139
| 30 | 21040102801 | 调整螺钉 | Plug screw |  | 1 | 0.006 | 0.013228
| 31 | 21040103101 | 摇臂轴 | Pin #12, small |  | 2 | 0.076 | 0.16755
| 32 | 21040103201 | 薄垫片 | Flat Washer 18.6×12.4×0.5 | φ18.6xφ12.4x0.5 | 4 | 0.0006 | 0.0013228
| 33 | 21040103301 | 进气摇臂组件 | Rocker arm inlet |  | 1 | 0.168 | 0.37038
| 34 | 21040103401 | 排气摇臂组件 | Rocker arm exhaust |  | 1 | 0.163 | 0.35935
| 35 | 21040100401 | 钢球 | Steel ball SФ5.159 | sφ5.159 | 1 | 0.00057 | 0.0012566
| 37 | 01224060251 | 六角法兰螺栓 | Hex Flange Bolt 6x25 | M6×25 | 4 | 0.007 | 0.015432
| 38 | 21040103801 | 缸头罩垫片 | Valve cover gasket |  | 1 | 0.036 | 0.079366
| 39 | 21040103901 | 缸盖罩 | Valve cover |  | 1 | 0.326 | 0.71871
| 40 | 21040104101 | 间隔垫 | Spacer assembly 30×20.5×1 | φ30×φ20.5×1 | 1 | 0.00095 | 0.0020944
| 41 | 21040104201 | 节温器密封垫 | Thermostat gasket |  | 1 | 0.001 | 0.0022046
| 42 | 21040104301 | 节温器盖 | Thermostat cover |  | 1 | 0.042 | 0.092594
| 43 | 06150061201 | φ6 复合垫 | Gasket ring 6 |  | 1 | 0.00075 | 0.0016535
| 44 | 21040104401 | 放气螺栓 | Screw 6×10 | M6×10 | 1 | 0.002 | 0.0044092
| 45 | 01224060251 | 六角法兰螺栓 | Hex Flange Bolt 6x25 | M6x25 | 2 | 0.007 | 0.015432
| 46 | 21040105101 | 火花塞 | Spark plug, DCPR7E | DCPR7E | 1 | 0.04 | 0.088185
E03.曲轴箱组件 CRANKCASE | 图号 Item No. | ERP 配件编号 ERP NO. | 中文名称 Chinese name | 英文名称 English name | 型号 Specification | 单车数量 Quantity | Weights(kg) | Weights(LB)
| 1 | 21040105202 | 右曲轴箱 | Right crankcase |  | 1 | 4.65 | 10.2515
| 2 | 21040105301 | 左曲轴箱 | Left crankcase |  | 1 | 4.45 | 9.8106
| 3 | 21040105401 | 定位销 | Center pin 8×12 | φ8×12 | 5 | 0.004 | 0.0088185
| 4 | 21040105502 | 定位销 | Drive pin 5×11 | φ5×11 | 4 | 0.002 | 0.0044092
| 5 | 21040105601 | 螺纹丝堵 | Plug screw npt 1/2 | NPT 1/2 | 1 | 0.02 | 0.044092
| 6 | 90101120650 | 钢丝螺套 | Insert pin 10*1.5-17K | M10*1.5-17K | 8 | 0.002 | 0.0044092
| 7 | 21040105701 | 螺纹丝堵 | Plug screw npt 1/8 | NPT 1/8 | 3 | 0.0035 | 0.0077162
| 8 | 21040105801 | 螺纹丝堵 | Plug screw npt 1/4 | NPT 1/4 | 3 | 0.008 | 0.017637
| 9 | 21040105901 | 惰轮轴 | Location pin |  | 3 | 0.03 | 0.066139
| 10 | 21040106001 | 主轴瓦A（无孔） | Plain bearing |  | 2 | 0.025 | 0.055115
| 11 | 21040106101 | 主轴瓦B（有孔） | Plain bearing |  | 2 | 0.025 | 0.055115
| 12 | 21170102101 | 曲轴箱费气管（左盖） |  |  | 1
| 13 | 21040403801 | 卡箍φ10-16 |  |  | 1
| 14 | 21040106301 | 定位销 | Needle pin 6×10 | φ6×10 | 1 | 0.025 | 0.055115
| 15 | 21040106401 | 合箱纸垫 | Gasket |  | 1 | 0.009 | 0.019842
| 16 | 01214080651 | 六角法兰螺栓 | Hex Flange Bolt 8×65 | M8x65 | 4 | 0.025 | 0.055115
| 17 | 01224060351 | 六角法兰螺栓 | Hex Flange Bolt 6x35 | M6x35 | 1 | 0.009 | 0.019842
| 18 | 01214060751 | 六角法兰螺栓 | Hex Flange Bolt 6x75 | M6x75 | 12 | 0.015 | 0.033069
| 19 | 21040106501 | 簧片阀 | Valve plate |  | 1 | 0.001 | 0.0022046
| 20 | 21040106601 | 簧片限位板 | Reed valve stop |  | 1 | 0.019 | 0.041888
| 21 | 01224060161 | 六角法兰螺栓 | Hex Flange Bolt 6x16 | M6x16 | 3 | 0.005 | 0.011023
| 22 | 21040116001 | 定位销 （空心） | Dowel pin 10×16 | φ10x16 | 1 | 0.025 | 0.055115
| 23 | 21040106801 | 双头螺柱 | Stud 8×62 | M8x62 | 2 | 0.021 | 0.046297
| 24 | 21040100501 | 双头螺柱 | Stud 8×45 | M8x45 | 1 | 0.015 | 0.033069
| 25 | 21040106901 | 左盖纸垫 | Gasket |  | 1 | 0.008 | 0.017637
| 26 | 21040107001 | 左盖 | Pot cover assembly |  | 1 | 0.955 | 2.1054
| 27 | 21040107101 | 左盖轴瓦 | Bearing sleeve |  | 2 | 0.015 | 0.033069
| 28 | 21040107301 | 油封 | Oil seal 34×52×8 | 34x52x8 | 1 | 0.021 | 0.046297
| 30 | 21040107201 | 软管螺纹接套 | Hose outlet npt1/4 | NPT1/4 | 1 | 0.021 | 0.046297
| 31 | 01224060351 | 六角法兰螺栓 | Hex Flange Bolt 6x35 | M6x35 | 14 | 0.009 | 0.019842
| 32 | 21040107401 | 铝垫 | Sealing ring Ф8 | φ8 | 1 | 0.001 | 0.0022046
| 33 | 01224080161 | 六角法兰螺栓 | Hex Flange Bolt 8x16 | M8x16 | 1 | 0.011 | 0.024251
| 34 | 04112080021 | 六角法兰螺母 |  | M8 | 3
E4.曲轴、活塞、汽缸CRANSHAFT PIOSTON AND CYLINDER | 图号 Item No. | ERP 配件编号 ERP NO. | 中文名称 Chinese name | 英文名称 English name | 型号 Specification | 单车数量 Quantity | Weights(kg) | Weights(LB)
| 1 | 21040107502 | 曲轴 | Crankshaft |  | 1 | 4.36 | 9.6121
| 2 | 21040107701 | 半圆键 | Woodruff key 4×5 |  | 1 | 0.00137 | 0.0030203
| 3 | 21040107801 | 连杆 | Connecting rod assembly |  | 2 | 0.393 | 0.86642
| 4 | 21040107821 | 连杆螺栓 | Connecting rod screw 8 X 1 | M8×1 | 4 | 0.02 | 0.044092
| 5 | 21040107831 | 连杆瓦 | Plain bearing |  | 4 | 0.015 | 0.033069
| 6 | 21040108201 | 活塞 | Piston Assembly |  | 2 | 0.34 | 0.74957
| 7 | 21040108301 | 活塞一环 | First piston ring |  | 2 | 0.008 | 0.017637
| 8 | 21040108401 | 活塞二环 | Second piston ring |  | 2 | 0.011 | 0.024251
| 9 | 21040108501 | 油环片环 | Scraper ring |  | 4 | 0.0017 | 0.0037479
| 10 | 21040108601 | 油环衬环 | Oil ring |  | 2 | 0.003 | 0.0066139
| 11 | 21040108701 | 活塞销 | Piston pin |  | 2 | 0.089 | 0.19621
| 12 | 21040108801 | 活塞销挡圈 | Piston circlip |  | 4 | 0.00094 | 0.0020723
| 13 | 21040408901 | 缸体纸垫 | Gasket |  | 2 | 0.008 | 0.017637
| 14 | 21040109001 | 汽缸体 | Cylinder with sleeve |  | 2 | 1.832 | 4.0389
| 15 | 21040105502 | 定位销 | Drive pin 5×11 | φ5x11 | 4 | 0.002 | 0.0044092
E05.磁电机、电启动总成 MEGNETO | 图号 Item No. | ERP 配件编号 ERP NO. | 中文名称 Chinese name | 英文名称 English name | 型号 Specification | 单车数量 Quantity | Weights(kg) | Weights(LB)
| 1 | 21170102701 | 启动电机总成（线长550mm) | Starter assembly |  | 1 | 2.094 | 4.6165
| 2 | 02224080251 | 六角小法兰螺栓 | Hex Flange Bolt 8×25 | M8x25 | 1 | 0.014 | 0.030865
| 3 | 21040109201 | 双联齿轮 | Double gear 49T/11T | 49T/11T | 1 | 0.191 | 0.42108
| 4 | 21040109301 | 中间齿轮 | Gear, 30 teeth | 30T | 1 | 0.156 | 0.34392
| 5 | 21040109401 | 启动齿轮 | Free wheel gear, 60 teeth | 64T | 1 | 0.488 | 1.0759
| 7 | 21040109501 | 单向器 | Sprag clutch |  | 1 | 0.088 | 0.19401
| 8 | 21040109601 | 单向器外壳 | Sprag clutch housing |  | 1 | 0.477 | 1.0516
| 9 | 03344080161 | 内六角螺栓 M8x16 | Flanged screw 8×16 |  | 3 | 0.012 | 0.026455
| 10 | 21170103101 | 磁电机定子（小功率）线长1350mm | Stator plate |  | 1 | 1.308 | 2.8836
| 11 | 21170103201 | 飞轮（小功率） | Flywheel |  | 1 | 1.682 | 3.7082
| 12 | 21040109901 | 飞轮垫圈 | Shim 30×16.5×3 | φ30×φ16.5×3 | 1 | 0.011 | 0.024251
| 13 | 03344160357 | 内六角螺栓 | Socket head screw 16×35 | M16x35 | 1 | 0.085 | 0.18739
| 14 | 01224060351 | 六角法兰螺栓 | Hex Flange Bolt 6x35 | M6x35 | 14 | 0.009 | 0.019842
| 15 | 21040110101 | 内部护线板 | Cable inner cover |  | 1 | 0.012 | 0.026455
| 16 | 03113040081 | 十字槽盘头螺钉 | Tap Screw 4×8 | M4x8 | 2 | 0.001 | 0.0022046
| 17 | 22040110202 | 磁电机盖 | Cover |  | 1 | 1.169 | 2.5772
| 18 | 21040110401 | 泄压阀芯 | Pressure relief valve |  | 1 | 0.005 | 0.011023
| 19 | 21040110501 | 泄压阀弹簧 | Compression spring |  | 1 | 0.002 | 0.0044092
| 20 | 21040110601 | 弹簧座（泄压阀） | Housing valve |  | 1 | 0.008 | 0.017637
| 21 | 21040500601 | O形圈 | O-ring φ22.5×2.7 | φ22.5x2.7 | 1 | 0.0006 | 0.0013228
| 22 | 21040110801 | 泄压阀螺塞 | Screw plug 22×1.5 | M22x1.5 | 1 | 0.059 | 0.13007
| 23 | 21040110901 | 曲轴位置传感器总成 | Crankshaft position sensor assembly |  | 1 | 0.058 | 0.12787
| 24 | 01224060161 | 六角法兰螺栓 | Hex Flange Bolt 6x16 | M6x16 | 1 | 0.005 | 0.011023
| 25 | 21040111101 | O形圈 | O-ring | φ24x2.5 | 1 | 0.00054 | 0.0011905
| 26 | 21040111201 | 观察盖 | Screw plug |  | 1 | 0.007 | 0.015432
| 27 | 21040111301 | 磁电机盖垫片 | Gasket |  | 1 | 0.005 | 0.011023
| 28 | 21040111001 | O形圈 | O-ring 16×2 | φ16x2 | 1 | 0.00038 | 0.00083776
| 29 | 21040109118 | O型圈 | O-ring 23.8×3.1 | φ23.8×3.1 | 1 | 0.00089 | 0.0019621
| 30 | 21170102901 | 启动电机隔热板 | Starter Shield |  | 1 | 0.136 | 0.29983
| 31 | 01224060141 | 六角法兰螺栓 | Hex Flange Bolt 6x14 | M6×14 | 1 | 0.005 | 0.011023
| 32 | 01224060251 | 六角法兰螺栓 | Hex Flange Bolt 6x25 | M6×25 | 1 | 0.007 | 0.015432
| 33 | 04633060023 | 六角法兰自锁螺母 | Hex Flanged elastic nut 6 | M6 | 1 | 0.004 | 0.0088185
| 34 | 10414130010 | 隔热膜（薄） | Brake Cable-Heat Insulation Film (Thin) |  | 0.08米 | 0.1 | 0.22046
| 35 | 21040110301 | 泄压阀缓冲垫 | Cushion |  | 1 | 0.0003 | 0.00066139
E06.发动机润滑总成 ENGINE LUBRIFICATION | 图号 Item No. | ERP 配件编号 ERP NO. | 中文名称 Chinese name | 英文名称 English name | 型号 Specification | 单车数量 Quantity | Weights(kg) | Weights(LB)
| 1 | 21040104701 | 铜垫圈 | Copper washer 18×12.4×2 | φ18×φ12.4×2 | 1 | 0.002 | 0.0044092
| 2 | 21040104801 | 螺塞（小圆盘） | Plug screw 12×15 | M12X1.5 | 1 | 0.02 | 0.044092
| 3 | 21040111401 | 机油滤网 | Oil Filter |  | 1 | 0.007 | 0.015432
| 4 | 21040111501 | 滤网压板 | Oil filter cover |  | 1 | 0.021 | 0.046297
| 5 | 01223050161 | 六角法兰螺栓 | Hex Flange Bolt 5x16 | M5×16 | 2 | 0.004 | 0.0088185
| 6 | 21040111601 | 机油滤芯总成 | Oil filter |  | 1 | 0.063 | 0.13889
| 7 | 21040116901 | O形圈 | O-ring 61.5×2.65 | φ61.5×2.65 | 1 | 0.00123 | 0.0027117
| 8 | 21040111801 | 油滤室盖 | Oil filter cover |  | 1 | 0.085 | 0.18739
| 9 | 01224060181 | 六角法兰螺栓 | Hex Flange Bolt 6x18 | M6×18 | 3 | 0.006 | 0.013228
| 10 | 21040111901 | 油压传感器 | Oil pressure switch |  | 1 | 0.032 | 0.070548
| 11 | 21040112001 | O形圈 | O-ring | φ22×3.5 | 2 | 0.001 | 0.0022046
| 12 | 21040112101 | 油标尺 | Oil dipstick |  | 1 | 0.025 | 0.055115
| 13 | 21040516601 | 迷宫轮轴 | Bearing pin |  | 2 | 0.03 | 0.066139
| 14 | 09360006200 | 轴承 | Ball bearing 6200-2rz | 6200-2RZ | 1 | 0.032 | 0.070548
| 15 | 21040112301 | 迷宫轮 | Idle Gear |  | 1 | 0.02 | 0.044092
| 16 | 21040112401 | 迷宫轮油封（无骨架，氟胶） | V-Ring |  | 1 | 0.004 | 0.0088185
| 17 | 21040112501 | 油泵外转子 | Bolt |  | 1 | 0.048 | 0.10582
| 18 | 21040112601 | 油泵内转子 | Oil pump rotor |  | 1 | 0.026 | 0.05732
| 19 | 21040112801 | 油泵轴 | Oil pump shaft |  | 1 | 0.028 | 0.061729
| 20 | 21040112901 | 油泵盖 | Oil pump cover |  | 1 | 0.042 | 0.092594
| 21 | 03424050161 | 米字沉头螺钉 | Screw 5×16 | M5×16 | 3 | 0.002 | 0.0044092
| 22 | 21040113001 | 垫圈 | Thrust washer | φ17xφ10.2X1 | 1 | 0.00113 | 0.0024912
| 23 | 21040113101 | 固定销 | Needle pin | φ4x30 | 1 | 0.003 | 0.0066139
| 24 | 21040113201 | 油泵驱动齿轮 | Oil pump gear, 33 teeth | z=33 | 1 | 0.021 | 0.046297
| 25 | 07021101004 | 轴用挡圈 | Snap ring 10 | φ10 | 1 | 0.00039 | 0.0008598
| 26 | 21040113401 | 介轮 | Idle gear, 38T | z=38 | 1 | 0.033 | 0.072752
| 27 | 21040112701 | 固定销 | Needle pin 4×16 | φ4×16 | 1 | 0.0015 | 0.0033069
| 28 | 17012050060 | 出水管固定板 |  |  | 1
E07. 发动机水冷总成 ENGINE COOLING | 图号 Item No. | ERP 配件编号 ERP NO. | 中文名称 Chinese name | 英文名称 English name | 型号 Specification | 单车数量 Quantity | Weights(kg) | Weights(LB)
| 1 | 21040113501 | 中间轴 | Intermediate shaft |  | 1 | 0.099 | 0.21826
| 2 | 21040113001 | 垫圈 | Thrust washer | Φ17Xφ10.2X1 | 2 | 0.00113 | 0.0024912
| 3 | 21040113601 | 水泵驱动轮 | Water pump gear z=20 | z=20 | 1 | 0.009 | 0.019842
| 4 | 21040113701 | 固定销 | Needle pin 4×20 | φ4×20 | 3 | 0.002 | 0.0044092
| 5 | 21040113801 | 水泵齿轮 | Pump gear,15 teeth |  | 2 | 0.009 | 0.019842
| 6 | 07021101004 | 轴用挡圈 | Snap ring 10 | φ10 | 2 | 0.00039 | 0.0008598
| 7 | 21040106201 | 油封 | Oil seal 10×25×5 | φ10xφ25x5 | 1 | 0.018 | 0.039683
| 8 | 21040114001 | 水泵轴 | Water pump shaft |  | 1 | 0.044 | 0.097003
| 9 | 21040114101 | 水泵叶轮 | Water impeller |  | 1 | 0.012 | 0.026455
| 10 | 21040114201 | 水泵涡壳 | Water pump housing |  | 1 | 0.183 | 0.40345
| 11 | 21040114301 | 涡壳密封圈 | Gasket |  | 1 | 0.001 | 0.0022046
| 12 | 06150061201 | φ6 复合垫 | Gasket ring 6 |  | 1 | 0.00075 | 0.0016535
| 13 | 01224060251 | 六角法兰螺栓 | Hex Flange Bolt 6x25 | M6x25 | 4 | 0.007 | 0.015432
| 14 | 21040114211 | 水泵涡壳橡胶帽 | Clip |  | 1 | 0.001 | 0.0022046
| 15 | 21040113901 | 水封 | Rotary seal |  | 1 | 0.018 | 0.039683
E08.齿轮箱1 GEAR BOX 1 | 图号 Item No. | ERP 配件编号 ERP NO. | 中文名称 Chinese name | 英文名称 English name | 型号 Specification | 单车数量 Quantity | Weights(kg) | Weights(LB)
| 1 | 21040202501 | 齿轮箱左盖 | Gear Housing Left cover |  | 1 | 1.059 | 2.3347
| 2 | 21040105401 | 定位销 | Center pin 8×12 | φ8×12 | 4 | 0.004 | 0.0088185
| 3 | 21040202601 | 倒档介轮 | INTERMEDIATE GEAR 21TH | z=21 | 1 | 0.132 | 0.29101
| 4 | 10031252910 | 滚针轴承 | BEARING-NEEDLE K252910 | K252910 | 2 | 0.008 | 0.017637
| 5 | 21040202801 | 倒档介轮轴 | INTERMEDIATE GEAR SHAFT |  | 1 | 0.09 | 0.19842
| 6 | 09160006403 | 轴承 | BEARING-BALL 6403 | 6403 | 1 | 0.273 | 0.60186
| 7 | 09160006305 | 球轴承 | BALL BEARING 6305 | 6305 | 1 | 0.227 | 0.50045
| 8 | 21040203001 | 轴承压板 | BEARING SET PLATE |  | 1 | 0.01 | 0.022046
| 9 | 21040203101 | 换挡臂衬套 | SLEEVE OF LOCK LEVER 14×10×15 | φ14×φ10×15 | 1 | 0.014 | 0.030865
| 10 | 21040201801 | 油封 | SEAL-OIL 32x47x7 | φ32xφ47x7 | 1 | 0.014 | 0.030865
| 11 | 21040203201 | 支撑板 | SUPPORT FIXING BLOCK |  | 1 | 0.142 | 0.31306
| 12 | 03344060301 | 内六角螺栓 | ALLEN SCREW-SOCKET | M6×30 | 2 | 0.009 | 0.019842
| 13 | 21040203301 | 定位器弹簧 | Index spring |  | 1 | 0.008 | 0.017637
| 14 | 21040203401 | 定位器转轴 | Step ring |  | 1 | 0.003 | 0.0066139
| 15 | 21040203501 | 定位器 | Index lever |  | 1 | 0.018 | 0.039683
| 16 | 21040203601 | 定位器垫片 | Washer |  | 1 | 0.004 | 0.0088185
| 17 | 03344060551 | 内六角螺栓 | SCREW-ALLEN 6×55 | M6×55 | 1 | 0.014 | 0.030865
| 18 | 21040203701 | 驻车摇臂 | PARKING LOCK LEVEL ASSEMBLY |  | 1 | 0.072 | 0.15873
| 19 | 21040203801 | 换挡臂垫片 | WASHER 24×8.5×2 | φ24×φ8.5×2 | 1 | 0.005 | 0.011023
| 20 | 01224080351 | 六角法兰螺栓 | HEX FLANGE SCREW 24×φ8.5×2 | M8×35 | 1 | 0.018 | 0.039683
| 21 | 10032252913 | 滚针轴承 | BEARING-NEEDLE SB252913TN | SB252913TN | 2 | 0.007 | 0.015432
| 22 | 21040204001 | 副轴低速齿轮 | REVEL LOW RANGE GEAR 43TH | z=43 | 1 | 0.378 | 0.83335
| 23 | 07021271204 | 轴用挡圈 | RING-RETAINING 27 | φ27 | 3 | 0.003 | 0.0066139
| 24 | 21040204201 | 副轴高速齿轮 | REVEL HIGH RANGE GEAR 34TH | z=34 | 1 | 0.614 | 1.3536
| 25 | 21040206902 | 垫圈 | THRUST WASHER 34x25x1.2 | φ34xφ25x1.2 | 1 | 0.007 | 0.015432
| 26 | 21040204401 | 副轴倒档齿轮 | REVEL REVERSE GEAR 31TH | z=31 | 1 | 0.214 | 0.47179
| 27 | 01224060161 | 六角法兰螺栓 | Hex Flange Bolt 6x16 | M6x16 | 1 | 0.005 | 0.011023
| 28 | 21040201601 | 后轴轴套 | Distance ring 32×25×11.4 | φ32×φ25×11.4 | 1 | 0.026 | 0.05732
| 29 | 21040204501 | 主轴 | Main Shaft z=14 | z=15 | 1 | 0.878 | 1.9357
| 30 | 21040205801 | 垫圈 | O-ring 20×12.5×1 | φ20×φ12.5×1 | 2 | 0.00145 | 0.0031967
| 31 | 21040204601 | 主轴高速齿轮 | Gear pinion, 29 teeth | z=29 | 1 | 0.173 | 0.3814
| 32 | 07021121004 | 轴用挡圈 | CIRCLIP | φ12 | 1 | 0.0005 | 0.0011023
| 33 | 21040204701 | 主轴低速齿轮 | MAIN LOW RANGE GEAR 20TH | z=20 | 1 | 0.254 | 0.55997
| 34 | 21040204801 | 拨叉轴 | FORK SPINDLE |  | 1 | 0.072 | 0.15873
| 35 | 21040204909 | 异型垫圈 | THRUST WASHER SET | φ17x1.7 | 1
| 36 | 21040205001 | 小拨叉 | LITTLE SHIFT FORK |  | 1 | 0.091 | 0.20062
| 37 | 21040205101 | 大拨叉 | BIG SHIFT FORK |  | 1 | 0.125 | 0.27558
| 38 | 21040205201 | 变速鼓 | SHIFT DRUM ASSEMBLY |  | 1 | 0.83 | 1.8298
| 39 | 21040205301 | 绝缘垫片 | ISOLATING WASHER |  | 1 | 0.003 | 0.0066139
| 40 | 21040205401 | 扇形轮焊接组合 | Shifting Gear |  | 1 | 0.175 | 0.38581
| 41 | 21040205501 | 回位扭簧 | Retern Spring |  | 1 | 0.095 | 0.20944
| 42 | 21040205601 | 变档轴组件 | Gear Shift Spindle |  | 1 | 0.207 | 0.45636
| 43 | 01224060351 | 六角法兰螺栓 | Hex Flange Bolt 6x35 | M6x35 | 12 | 0.009 | 0.019842
| 44 | 21040201501 | O形圈 | O-ring 24×2 | φ24x2 | 1 | 0.00033 | 0.00072752
| 45 | 21040206702 | 垫圈 | Washer 30×18×2 | φ30×φ18×2 | 1 | 0.007 | 0.015432
| 46 | 01224060251 | 六角法兰螺栓 | Hex Flange Bolt 6x25 | M6×25 | 1 | 0.007 | 0.015432
| 47 | 04112060021 | 六角法兰螺母 | Hex Nut 6 | M6 | 1 | 0.0033 | 0.0072752
| 48 | 21040206001 | 变档摇臂组件 | Shift Arm |  | 1 | 0.079 | 0.17416
| 49 | 21040201002 | 副轴 | Counterr Shaft | 奥利康 | 1 | 0.549 | 1.2103
| 50 | 10051152802 | 平面滚针轴承 | Bearing-Needle | φ28×φ15×2 | 1 | 0.003 | 0.0066139
| 51 | 21040201202 | 调整垫片 | THRUST WASHER SET MAG SIDE | φ15x1.0 | 1
|  | 21040201221 | 调整垫片 | THRUST WASHER SET MAG SIDE | φ15x1.1
|  | 21040201222 | 调整垫片 | THRUST WASHER SET MAG SIDE | φ15x1.2
| 52 | 10011152716 | 滚针轴承 | Bearing-needle NB152716 | NB152716 | 1 | 0.04 | 0.088185
| 53 | 10011182616 | 滚针轴承 | Bearing-needle DB182616 | DB182616 | 1 | 0.025 | 0.055115
| 54 | 21040200701 | 油封 | Oil seal 12×28×7 | φ12×φ28×7 | 2 | 0.008 | 0.017637
E09.齿轮箱2 GEAR BOX 2 | 图号 Item No. | ERP 配件编号 ERP NO. | 中文名称 Chinese name | 英文名称 English name | 型号 Specification | 单车数量 Quantity | Weights(kg) | Weights(LB)
| 1 | 21040200201 | 齿轮箱右盖 | Gear Housing Right cover |  | 1 | 0.844 | 1.8607
| 2 | 21040200301 | 齿轮箱体 | Gear housing |  | 1 | 1.942 | 4.2814
| 3 | 21040105401 | 定位销 | Center pin 8×12 | φ8×12 | 2 | 0.004 | 0.0088185
| 4 | 21040200402 | 通气管 | Breathe pipe |  | 1 | 0.004 | 0.0088185
| 5 | 21040200801 | 档位指示器 | Angle rotation sensor |  | 3 | 0.005 | 0.011023
| 6 | 21040104701 | 铜垫圈 | Copper washer 18×12.4×2 | φ18xφ12.4x2 | 2 | 0.002 | 0.0044092
| 7 | 21040104801 | 螺塞（小圆盘） | Plug screw 12×15 | M12×1.5 | 2 | 0.02 | 0.044092
| 8 | 21040200101 | 速度传感器 | Sensor-Speed |  | 1 | 0.036 | 0.079366
| 9 | 01224060161 | 六角法兰螺栓 | Hex Flange Bolt 6x16 | M6×16 | 1 | 0.005 | 0.011023
| 10 | 21040200902 | 后输出轴组件 | Drive Shaft Assembly | 奥利康 | 1 | 1.846 | 4.0697
| 11 | 21040201302 | 调整垫片 | THRUST WASHER | φ40×φ25×1.2 | 1 | 0.006 | 0.013228
| 12 | 09160006305 | 球轴承 | Ball bearing 6305 | 6305 | 1 | 0.227 | 0.50045
| 13 | 21040201501 | O型圈 | O-ring 24×2 | φ24×2 | 2 | 0.00033 | 0.00072752
| 14 | 21040201601 | 后轴轴套 | Distance ring 32×25×11.4 | φ32×φ25×11.4 | 1 | 0.026 | 0.05732
| 15 | 21040201701 | 轴承盖 | Bearing Cover |  | 1 | 0.098 | 0.21605
| 16 | 21040201801 | 油封 | Oil seal 32×47×7 | φ32×φ47×7 | 1 | 0.014 | 0.030865
| 17 | 01225080251 | 六角大法兰螺栓 | Hex Flange Bolt 8x25 | M8×25 | 4 | 0.014 | 0.030865
| 18 | 21040201907 | 调整垫圈 | Adjust Washer | φ40×φ30×0.7 | 1 | 0.004 | 0.0088185
|  | 21040201903 | 调整垫圈 | Adjust Washer | φ40×φ30×0.8 |  | 0.004 | 0.0088185
| 19 | 09160006206 | 球轴承 | Bearing Ball 6206 | 6206 | 1 | 0.198 | 0.43651
| 20 | 21040202101 | 四驱滑移套 | Shifting sleeve kit |  | 1 | 0.246 | 0.54234
| 21 | 21040115801 | O型圈 | O-ring 47×2 | φ47×2 | 1 | 0.00062 | 0.0013669
| 22 | 21140210301 | 齿轮箱堵头 | Gear box plug |  | 1 | 0.109 | 0.2403
| 23 | 21140210202 | 齿轮箱压板 | Gear box plate |  | 1 | 0.34 | 0.74957
| 24 | 01214060851 | 六角法兰螺栓 | Hex Flange Bolt 6x85 | M6×85 | 2 | 0.017 | 0.037479
| 25 | 01224060351 | 六角法兰螺栓 | Hex Flange Bolt 6x35 | M6×35 | 5 | 0.009 | 0.019842
| 26 | 21040102301 | 链轮固定螺栓 | Flanged torx screw 8×20 | M8x20 | 3 | 0.018 | 0.039683
| 27 | 03344080351 | 内六角螺栓 | Allen Screw M8×35 | M8×35 | 4 | 0.017 | 0.037479
| 28 | 21040206501 | 螺钉 | Screw 3×6 | φ3×6 | 3 | 0.0005 | 0.0011023
| 29 | 21040402401 | 线束固定板 | Wire holder |  | 1 | 0.011 | 0.024251
| 30 | 21040116501 | 后输出轴垫片 | Washer |  | 1 | 0.029 | 0.063934
| 31 | 21040201302 | 调整垫片 | Adjust Washer | φ40×φ25×1.2 | 1 | 0.006 | 0.013228
| 32 | 01324100255 | 六角法兰螺栓 | Hex Flange Bolt 10×1.5×25 | M10×1.5×25 | 1 | 0.025 | 0.055115
E10.前输出轴总成 DRIVE SHAFT | 图号 Item No. | ERP 配件编号 ERP NO. | 中文名称 Chinese name | 英文名称 English name | 型号 Specification | 单车数量 Quantity | Weights(kg) | Weights(LB)
| 1 | 21040115402 | 前输出轴 | Drive shaft |  | 1 | 0.997 | 2.198
| 2 | 21040206101 | 前输出轴挡圈 | Drive shaft check ring |  | 1 | 0.00136 | 0.0029983
| 3 | 21040115501 | 轴承座圈 | Bearing cover |  | 2 | 0.074 | 0.16314
| 4 | 09160061906 | 轴承 | Ball bearing 6906 | 6906 | 1 | 0.05 | 0.11023
| 5 | 21040115701 | 油封 | Oil seal 30×47×7 | φ30×φ47×7 | 1 | 0.012 | 0.026455
| 6 | 21040115801 | O型圈 | O-ring 47×2 | φ47×2 | 1 | 0.00062 | 0.0013669
| 7 | 09160006005 | 轴承 | Ball bearing 6005 | 6005 | 1 | 0.079 | 0.17416
| 8 | 21040116101 | 油封 | Oil seal 25×47×7 | φ25×φ47×7 | 1 | 0.015 | 0.033069
| 9 | 21040116201 | 轴承座圈纸垫 | Gasket |  | 2 | 0.001 | 0.0022046
| 10 | 01224060161 | 六角法兰螺栓 | Hex Flange Bolt 6x16 | M6×16 | 6 | 0.005 | 0.011023
| 11 | 07011470001 | 孔用挡圈 | C-clamp 47 | φ47 | 1 | 0.006 | 0.013228
| 12 | 21040115901 | 橡胶平垫 | Seal |  | 1 | 0.001 | 0.0022046
| 13 | 21040117101 | 前输出轴花键套 | Transmission transition housing |  | 1 | 0.644 | 1.4198
| 14 | 060214291235 | 碟形垫片 | Washer 29.5×12.5×3.5 | φ29.5×φ12.5×3.5 | 1 | 0.014 | 0.030865
| 15 | 21051001501 | 传动轴连接法兰螺栓 | Bolt 12×1.25×25 | M12X1.25×25 | 1 | 0.039 | 0.08598
E11.传动系统 CVT TRANSMISSION | 图号 Item No. | ERP 配件编号 ERP NO. | 中文名称 Chinese name | 英文名称 English name | 型号 Specification | 单车数量 Quantity | Weights(kg) | Weights(LB)
| 1 | 21040300301 | O型圈 | O-ring 50×4 | φ50×4 | 1 | 0.0027 | 0.0059525
| 2 | 21040300201 | O型圈 | O-ring 57×3 | φ57×3 | 1 | 0.00168 | 0.0037038
| 3 | 21040303301 | CVT从动轮 | Driving Wheel Assembly |  | 1 | 3.87 | 8.5319
| 4 | 21040303210 | CVT主动轮 | Driven Wheel Assembly |  | 1 | 3.226 | 7.1121
| 5 | 060214291235 | 蝶形垫片 | Washer 29.5×12.5×3.5 | φ29.5×φ12.5×3.5 | 1 | 0.014 | 0.030865
| 6 | 21040303501 | 从动轮垫片 | Adjust Washer 30.1×10.2×8.5 | φ30.1×φ10.2×8.5 | 1 | 0.036 | 0.079366
| 7 | 21040303702 | 主动轮螺栓 | Screw-hex12×150 | M12×150 | 1 | 0.115 | 0.25353
| 8 | 21040301902 | 从动轮螺栓 | Hex Screw 10×115 | M10×115 | 1 | 0.077 | 0.16976
| 9 | 21040303801 | 齿形带 | V-belt |  | 1 | 0.481 | 1.0604
| 10 | 21170101901 | 盖罩螺栓 | Hex distance screw 6×42 | M6x42.5 | 13 | 0.015 | 0.033069
| 11 | 21050804301 | 带轮罩 | Clutch cover |  | 1 | 1.354 | 2.9851
| 12 | 21050800701 | 带轮罩密封垫 | Gasket |  | 1 | 0.071 | 0.15653
| 13 | 21050800101 | CVT导流罩 | CVT air guide |  | 1 | 0.79 | 1.7416
| 14 | 01314060203 | 六角大法兰螺栓 | Hex Flange Bolt 6x20 | M6×20 | 9 | 0.005 | 0.011023
| 15 | 21040303601 | 垫圈 | Washer 32×25.1×0.5 | φ32×φ25.1×0.5 | 1 | 0.0005 | 0.0011023
| 16 | 21170102001 | 胶套护垫 | Rubber pad |  | 13 | 0.00121 | 0.0026676
| 17 | 21040103501 | 特殊螺栓胶套（丁晴橡胶） | Screw rubber sleeve |  | 13 | 0.00113 | 0.0024912
| 18 | 21050804601 | 放水塞堵 | Drain plug |  | 1
| 19 | 21050804701 | 放水塞堵卡子 | Drain Plug clip |  | 1
| 20 | 21051101201 | 卡箍φ60-80 |  |  | 1
| 21 | 21170102201 | CVT出气密封套 |  |  | 1
E12. 进气系统 AIR INDUCTION SYSTEM | 图号 Item No. | ERP 配件编号 ERP NO. | 中文名称 Chinese name | 英文名称 English name | 型号 Specification | 单车数量 Quantity | Weights(kg) | Weights(LB)
| 1 | 21040114401 | 进气歧管 | Air intake manifold |  | 1 | #N/A | #N/A
| 2 | 21040114501 | 歧管密封垫 | Gasket |  | 2 | 0.0015 | 0.0033069
| 3 | 01214080551 | 六角法兰螺栓 | Hex Flange Bolt 8×55 | M8x55 | 4 | 0.014 | 0.030865
| 4 | 21170103001 | 喷油帽总成 | Injection Valve Cap |  | 1
| 5 | 21040114601 | 进气压力温度传感器 | Pressure and temp sensor |  | 1 | 0.026 | 0.05732
| 6 | 01224060161 | 六角法兰螺栓 | Hex Flange Bolt 6x16 | M6x16 | 1 | 0.005 | 0.011023
| 7 | 06222061704 | 平垫 | Washer 6×17.8×1.5 | φ6×17.8×1.5 | 1 | 0.002 | 0.0044092
| 8 | 21040114703 | 进气接管 | Intake neck |  | 1 | 0.158 | 0.34833
| 9 | 21040115001 | 卡箍 | Clamp 40-60 | 40-60 | 2 | 0.029 | 0.063934
| 10 | 21170102301 | 节气门体总成 | Throttle body |  | 1 | 0.648 | 1.4286
| 11 | 21040114901 | 喷油嘴 | Fuel injector |  | 2 | 0.033 | 0.072752
| 12 | 21040115103 | 喷油帽总成 | Injection Valve Cap |  | 1 | 0.055 | 0.12125
| 13 | 01224060121 | 六角法兰螺栓 | Hex Flange Bolt 6x12 | M6x12 | 2 | 0.005 | 0.011023
| 14 | 21040114911 | 喷油嘴橡胶帽 | Fuel injector cap |  | 2 | 0.00052 | 0.0011464
| 15 | 21051100311 | 歧管衬套 |  |  | 4
| 16 | 21040402401 | 线束固定板
| 17 | 21040206301 | 减震套 | Anti-vibration mount |  | 4 | 0.066 | 0.1455
E13. 发动机附件 ENGINE ACCESSORIES | 图号 Item No. | ERP 配件编号 ERP NO. | 中文名称 Chinese name | 英文名称 English name | 型号 Specification | 单车数量 Quantity | Weights(kg) | Weights(LB)
| 1 | 21040400101 | 排气管垫片 | Exhaust gasket |  | 2 | 0.011 | 0.024251
| 2 | 21040400701 | 氧传感器 | O2 sensor |  | 2 | 0.082 | 0.18078
| 3 | 21021100301 | 减震套 | Exhaust shock absorbers |  | 1 | 0.051 | 0.11244
| 4 | 21040505601 | 铜扣 | Copper buckle |  | 1 | 0.015 | 0.033069
| 5 | 21170102801 | Y型铜三通 | Y-shaped connector |  | 1 | 0.021 | 0.046297
| 6 | 21170101501 | 双风扇水箱 |  |  | 1
| 7 | 21040402202 | 水箱水温传感器（82℃） | 82℃ |  | 1
| 8 | 21040400913 | 水箱盖 | Radiator cap |  | 1 | 0.072 | 0.15873
| 9 | 21170101701 | 空滤器总成 | Air Filter body |  | 1
| 10 | 21040400201 | 点火线圈 | Ignition Coil |  | 2 | 0.132 | 0.29101
| 11 | 21040400501 | ECU电控单元 | ECU Module |  | 1 | 0.123 | 0.27117
| 12 | 21051100203 | 稳压器 | Voltage regulator (high power) |  | 1 | 0.832 | 1.8342
| 13 | 21170102401 | 高压线（L=150mm） | Spark Plug Cable |  | 1 | 0.047 | 0.10362
| 14 | 21170101801 | 前传动轴 |  |  | 1

## sheet2
The serial number | Change the date | Change the item | Before the change（变更前） | [6 empty] | After the change（变更后） | [6 empty] | Change the picture | 更改说明
|  |  | Item No. | ERP NO. | Chinese name | English name | Unit price | Weights(LB) | Remark | Item No. | ERP NO. | Chinese name | English name | Unit price | Weights(LB) | Remark